## Хар-ки
Медно-алюминиевые конвекторы для встраивания в пол серии "Golfstrеam - 12V "
с принудительной конвекцией для сухих помещений, 12 V
Описание:
Конструкция конвектора «Golfstrеam-12V» ( с питанием вентиляторов 12 V) для сухих помещений - отопительные приборы для систем водяного отопления помещений, монтируемые вдоль окон и стен, с принудительным движением воздуха через нагревательный элемент с помощью тангенциальных вентиляторов. Питание вентиляторов осуществляется от сети постоянного тока напряжением 12 В. Конвектор представляет собой стойкий к коррозии теплообменник, состоящий из медной трубы и алюминиевых пластин оребрения, а также короба из оцинкованной стали, окрашенного методом порошкового напыления. Сверху конвектор закрыт декоративной решеткой, выполненной из дерева, алюминия или стали. Конвектор укомплектован клапаном воздухоудаления. Конвекторы длиной более 4 метров состоят из двух частей. Возможно изготовление конвектора в нержавеющем корпусе. Цена по запросу.
Технические характеристики:
 Межосевое расстояние подключения: КВК 24.08.ХХХ, КВК 27.11.ХХХ, КВК 27.14.ХХХ, КВКД 37.14.ХХХ - 50 мм., КВК 37.11.ХХХ - 100 мм.  Избыточное давление в системе до 1,6 МПа  Испытательное давление 2,4 МПа  Температура теплоносителя (воды или незамерзающей жидкости) до 130 С.  Проходное и концевое исполнения  Подключение - резьба G 1/2, внутренняя
Изготовление конвектора под заданный радиус:
Наценка за конвекторы КВК длиной от 600 до 2700 мм. с заданным радиусом (радиус по средней линии прибора от 1300 мм.) + 17000 руб. к цене конвектора. Наценка за конвекторы КВК длиной от 2800 до 6000 мм. с заданным радиусом (радиус по средней линии прибора от 1300 мм.) + 34000 руб. к цене конвектора.
Варианты исполнения решётки:
Алюминиевая: |  |  | Деревянная: | Стальная:
Исполнение: |  |  | Поперечно-рулонная | Поперечная, секционная
Поперечно-рулонная-по умолчанию
Продольная - жесткая
Цвет анодирования: |  |  | Материал: | Цвет покрытия:
Матовый серебро (по умолчанию) |  |  | Дуб | RAL 9016, 7021, 9006
Золото, черный, темная бронза, |  |  | Бук
светлая бронза - наценка 10% |  |  | Мербау
Береза
Цвет покрытия: |  |  | Орех
Возможна окраска алюминиевого профиля в цвет по каталогу RAL.
* Возможно изготовление поперечной рулонной полированной решетки из профильной нержавеющей трубы.
Акустическое давление при работе вентиляторов в серии конвекторов "Golfstream -V"
| Установленное напряжение, В | Режим работы вентилятора, % |  | Максимальный уровень звука*, дБА
| 100 | 32 |  | 15
| 130 | 45 |  | 25
| 160 | 55 |  | 35
| 170 | 65 |  | 40
| 220 | max |  | 51
* - Получены в условиях свободного звукового поля, с отступом 2 м в полусфере.

## Доп. оборудование
Дополнительное оборудование для управлени вентиляторами:
Регулятор температуры комнатный ТА 3 (рабочее напряжение 220 В) |  |  |  |  | 1450 руб.
Встроенный блок питания, 220В/12В |  |  |  |  | 2750 руб.
Выносная универсальная панель управления Z** |  |  |  |  | 5190 руб.
Выносной блок контроллера Z** в электромонтажной коробке |  |  |  |  | 5600 руб.
Выносной блок питания DR 120-12 ( 120Вт, 220В/=12В) на DIN рейку |  |  |  |  | 4400 руб.
Выносной блок питания DR 60-12 ( 60Вт, 220В/=12В) на DIN рейку |  |  |  |  | 3900 руб.
Выносной блок питания DR 30-12 ( 30Вт, 220В/=12В) на DIN рейку |  |  |  |  | 2500 руб.
Выносной регулятор скорости PSF (для вентилятора 12 В) |  |  |  |  | 4050 руб.
Выносной регулятор скорости PSS-M (для вентилятора 12 В) |  |  |  |  | 6050 руб.
*- кол-во блоков определяется по количеству секций конвектора
** - установка блока контроллера, панели управления, и их предварительная настройка производятся на заводе-изготовителе.
Дополнительная запорно - регулирующая арматура:
Термоклапан Герц (Herz) TS-V проходной, арт. 17723 67. Для прмого подключения. |  |  |  |  | 2000 руб.
Термоклапан Герц (Herz) TS-90-V угловой специальный, арт. 17728 67. |  |  |  |  | 2000 руб.
Вентиль Герц (Herz) запорный, арт. 372341. |  |  |  |  | 850 руб.
Сервопривод Герц (Herz), арт. 1770901. |  |  |  |  | 5500 руб.
Термостат Герц (Herz) с дистанционной настройкой (капилярная трубка 2м) |  |  |  |  | 5900 руб.
Термостат Герц (Herz) с дистанционной настройкой (капилярная трубка 5м) |  |  |  |  | 7800 руб.
Крышки защитные:
Для защиты внешнего вида в период отделочных работ рекомендуется накрывать конвектор защитной крышкой.
Глубина конвектора (В), мм |  | Крышка защитная не усиленная для защиты конвектора с решеткой Цена за 1 п.м., руб. |  | Крышка защитная усиленная для защиты конвектора без решетки, допустимая нагрузка до 100 кг/м2 Цена за 1 п.м., руб.
201 |  | 420 |  | 880
241 |  | 450 |  | 920
271 |  | 480 |  | 950
371 |  | 570 |  | 1040
431 |  | 630 |  | 1100
Угловые элементы:
Тип секций конвектора с1, с2 или с3* | Размеры углового элемента |  |  | Цена (руб.) соединительного элемента с решеткой:
| B | a | b | Алюминиевой, деревянной (дуб, бук) * | Деревянной (мербау, орех) *
| мм | град. | мм
КВК (КВКП) | 241 | 90 | 280 | 13250 | 15854
|  | 120 | 178
|  | 135 | 138
КВК (КВКП) | 271 | 90 | 310 | 14396 | 16722
|  | 120 | 194
|  | 135 | 150
КВКД (КВКДП) | 371 | 90 | 410 | 22045 | 28814
|  | 120 | 252
|  | 135 | 191
* Для угловых элементов возможно изготовление только поперечной решетки.

## КВК12 24.08
Медно-алюминиевые конвекторы для встраивания в пол с принудительной конвекцией серии "Golfstrеam-V" 12 В для сухих помещений
"Qну" при ΔT = 70 - мощность конвектора, расчитывается при температуре 95/85 С (прямая/обратка) и комнатной температуре 20 С,
"Qну" при ΔT = 60 - мощность конвектора, расчитывается при температуре 85/75 С и комнатной температуре 20 С,
"Qну" при ΔT = 50 - мощность конвектора, расчитывается при температуре 75/65 С и комнатной температуре 20 С,
расход теплоносителя 0,1 кг/с (360кг/час)
"Н" - высота конвектора | [6 empty] | "L" - длина конвектора | [6 empty] | "В" - ширина конвектора
B=241 мм Н=80 мм.
Типоразмер | L, мм. | Qну, (ΔT = 70),КВт. при разной скорости вращения вентилятора | [5 empty] | Qну, (ΔT = 60),КВт. при разной скорости вращения вентилятора | [5 empty] | Qну, (ΔT = 50),КВт. при разной скорости вращения вентилятора | [5 empty] | Мощность вентиляторов, Вт | Стальная решетка секционная |  | Аллюминиевая, деревянная (дуб, бук) решетка |  | Деревянная решетка (мербау, орех, береза) |  | L, мм.
Цена, руб.
|  | 0 | 30% min | 50% | 70% | 90% | max | 0 | 30% min | 50% | 70% | 90% | max | 0 | 30% min | 50% | 70% | 90% | max | P, Вт | КВК концевой | КВКП проходное | КВК концевой | КВКП проходное | КВК концевой | КВКП проходное
12-24.08.060 | 601 | 0.087269 | 0.21951 | 0.40985 | 0.53906 | 0.62236 | 0.65868 | 0.071386 | 0.18527 | 0.34591 | 0.45497 | 0.52527 | 0.55593 | 0.056375 | 0.15146 | 0.2828 | 0.37195 | 0.42943 | 0.45449 | 2.64 | 13138.3504 | 13572.104 | 14643.7984 | 15149.0752 | 15330.1904 | 15871.2288 | 601
12-24.08.070 | 701 | 0.11476 | 0.31949 | 0.61536 | 0.81636 | 0.94572 | 1.0022 | 0.093876 | 0.26965 | 0.51936 | 0.689 | 0.79819 | 0.84587 | 0.074137 | 0.22045 | 0.4246 | 0.56329 | 0.65255 | 0.69153 | 3.12 | 14934.5056 | 15450.1648 | 16626.8368 | 17223.248 | 17395.1344 | 18034.2288 | 701
12-24.08.080 | 801 | 0.14064 | 0.35113 | 0.6473 | 0.8483 | 0.97798 | 1.0345 | 0.11504 | 0.29636 | 0.54633 | 0.71597 | 0.82541 | 0.8731 | 0.090853 | 0.24228 | 0.44664 | 0.58533 | 0.6748 | 0.71379 | 3.12 | 16463.0256 | 17051.3616 | 18311.0928 | 18990.5632 | 19130.1488 | 19854.6096 | 801
12-24.08.090 | 901 | 0.16813 | 0.43309 | 0.81371 | 1.0721 | 1.2387 | 1.3113 | 0.13753 | 0.36553 | 0.68677 | 0.90488 | 1.0454 | 1.1068 | 0.10861 | 0.29883 | 0.56146 | 0.73977 | 0.85469 | 0.90481 | 5.28 | 17389.3664 | 18027.3072 | 19315.8784 | 20049.568 | 20183.3856 | 20963.2192 | 901
12-24.08.100 | 1001 | 0.19563 | 0.53307 | 1.0192 | 1.3494 | 1.562 | 1.6549 | 0.16002 | 0.44991 | 0.86022 | 1.1389 | 1.3184 | 1.3967 | 0.12638 | 0.36782 | 0.70326 | 0.93111 | 1.0778 | 1.1419 | 5.76 | 22357.9216 | 23204.664 | 24815.0896 | 25781.8064 | 25921.392 | 26946.9424 | 1001
12-24.08.110 | 1101 | 0.22151 | 0.63107 | 1.2227 | 1.6247 | 1.8834 | 1.9964 | 0.18119 | 0.53263 | 1.032 | 1.3713 | 1.5896 | 1.6849 | 0.14309 | 0.43544 | 0.84368 | 1.1211 | 1.2995 | 1.3775 | 6.24 | 25446.1088 | 26430.1296 | 28234.36 | 29351.0448 | 29477.9408 | 30661.5344 | 1101
12-24.08.120 | 1201 | 0.249 | 0.667 | 1.259 | 1.661 | 1.92 | 2.033 | 0.20368 | 0.56295 | 1.0626 | 1.4019 | 1.6205 | 1.7159 | 0.16085 | 0.46023 | 0.86871 | 1.1461 | 1.3248 | 1.4028 | 6.24 | 26280.1616 | 27308.0192 | 29146.8576 | 30314.3008 | 30419.2784 | 31655.9376 | 1201
12-24.08.130 | 1301 | 0.27649 | 0.78027 | 1.457 | 1.9164 | 2.2126 | 2.3418 | 0.22617 | 0.65855 | 1.2297 | 1.6175 | 1.8675 | 1.9764 | 0.17862 | 0.53839 | 1.0053 | 1.3223 | 1.5267 | 1.6158 | 8.4 | 29784.7984 | 30964.9312 | 33018.3392 | 34353.0544 | 34453.4176 | 35865.424 | 1301
12-24.08.140 | 1401 | 0.30237 | 0.87827 | 1.6605 | 2.1917 | 2.534 | 2.6833 | 0.24734 | 0.74126 | 1.4015 | 1.8498 | 2.1387 | 2.2647 | 0.19533 | 0.60601 | 1.1458 | 1.5123 | 1.7484 | 1.8515 | 8.88 | 34214.6224 | 35583.9456 | 37929.2144 | 39475.0384 | 39603.088 | 41237.7392 | 1401
12-24.08.150 | 1501 | 0.32987 | 0.97825 | 1.866 | 2.469 | 2.8573 | 3.0268 | 0.26983 | 0.82564 | 1.5749 | 2.0839 | 2.4116 | 2.5546 | 0.21309 | 0.67499 | 1.2876 | 1.7036 | 1.9716 | 2.0885 | 9.36 | 36288.7952 | 37751.56 | 40208.728 | 41859.5296 | 41964.5072 | 43709.904 | 1501
12-24.08.160 | 1601 | 0.35736 | 1.0266 | 1.9985 | 2.6589 | 3.0837 | 3.2694 | 0.29232 | 0.86644 | 1.6867 | 2.2441 | 2.6027 | 2.7594 | 0.23085 | 0.70835 | 1.379 | 1.8347 | 2.1278 | 2.2559 | 11.52 | 37094.008 | 38600.6096 | 41091.232 | 42790.4848 | 42875.8512 | 44670.8528 | 1601
12-24.08.170 | 1701 | 0.38324 | 1.1246 | 2.202 | 2.9342 | 3.4051 | 3.6109 | 0.31349 | 0.94916 | 1.8585 | 2.4765 | 2.8739 | 3.0476 | 0.24757 | 0.77597 | 1.5194 | 2.0246 | 2.3495 | 2.4915 | 12 | 38732.12 | 40317.1664 | 42900.0768 | 44684.696 | 44740.0688 | 46625.0512 | 1701
12-24.08.180 | 1801 | 0.41073 | 1.1582 | 2.2359 | 2.9682 | 3.4394 | 3.6452 | 0.33598 | 0.97753 | 1.8871 | 2.5051 | 2.9028 | 3.0765 | 0.26533 | 0.79917 | 1.5428 | 2.048 | 2.3732 | 2.5152 | 12 | 40994.3296 | 42679.7392 | 45387.2384 | 47286.064 | 47320.672 | 49324.4752 | 1801
12-24.08.190 | 1901 | 0.43823 | 1.2582 | 2.4415 | 3.2455 | 3.7627 | 3.9887 | 0.35847 | 1.0619 | 2.0606 | 2.7392 | 3.1757 | 3.3665 | 0.28309 | 0.86815 | 1.6846 | 2.2394 | 2.5963 | 2.7522 | 12.48 | 41715.3296 | 43443.4224 | 46169.3792 | 48114.3488 | 48131.6528 | 50183.9072 | 1901
12-24.08.200 | 2001 | 0.4641 | 1.3718 | 2.6398 | 3.5012 | 4.0557 | 4.2978 | 0.37964 | 1.1578 | 2.228 | 2.955 | 3.423 | 3.6274 | 0.29981 | 0.94654 | 1.8215 | 2.4159 | 2.7984 | 2.9655 | 14.64 | 47536.3952 | 49509.0512 | 52633 | 54847.912 | 54876.752 | 57213.9456 | 2001
12-24.08.210 | 2101 | 0.4916 | 1.4718 | 2.8453 | 3.7785 | 4.379 | 4.6414 | 0.40213 | 1.2422 | 2.4014 | 3.1891 | 3.6959 | 3.9173 | 0.31757 | 1.0155 | 1.9633 | 2.6072 | 3.0215 | 3.2025 | 15.12 | 49219.4976 | 51269.4448 | 54478.76 | 56782.4992 | 56811.3392 | 59239.6672 | 2101
12-24.08.220 | 2201 | 0.51909 | 1.5718 | 3.0508 | 4.0558 | 4.7024 | 4.9849 | 0.42462 | 1.3266 | 2.5749 | 3.4231 | 3.9688 | 4.2072 | 0.33533 | 1.0845 | 2.1051 | 2.7985 | 3.2447 | 3.4396 | 15.6 | 51692.816 | 53854.6624 | 57205.8704 | 59631.8912 | 59641.12 | 62199.8048 | 2201
12-24.08.230 | 2301 | 0.54497 | 1.6034 | 3.0828 | 4.0878 | 4.7346 | 5.0171 | 0.44578 | 1.3533 | 2.6019 | 3.4501 | 3.996 | 4.2345 | 0.35205 | 1.1063 | 2.1271 | 2.8206 | 3.2669 | 3.4618 | 15.6 | 53177.4992 | 55409.7152 | 58840.5216 | 61346.1408 | 61353.0624 | 63993.6528 | 2301
12-24.08.240 | 2401 | 0.57246 | 1.6517 | 3.2152 | 4.2777 | 4.9611 | 5.2597 | 0.46827 | 1.3941 | 2.7137 | 3.6103 | 4.1871 | 4.4392 | 0.36981 | 1.1397 | 2.2185 | 2.9516 | 3.4231 | 3.6292 | 17.76 | 53845.4336 | 56115.7184 | 59574.2112 | 62122.5136 | 62078.6768 | 64765.4112 | 2401
12-24.08.250 | 2501 | 0.59996 | 1.7517 | 3.4207 | 4.5549 | 5.2844 | 5.6033 | 0.49077 | 1.4784 | 2.8871 | 3.8444 | 4.4601 | 4.7291 | 0.38757 | 1.2087 | 2.3603 | 3.1429 | 3.6463 | 3.8662 | 18.24 | 59696.4928 | 62213.648 | 66052.8288 | 68874.5344 | 68848.0016 | 71820.8288 | 2501
12-24.08.260 | 2601 | 0.62583 | 1.8497 | 3.6242 | 4.8302 | 5.6058 | 5.9448 | 0.51193 | 1.5612 | 3.0589 | 4.0767 | 4.7313 | 5.0174 | 0.40429 | 1.2763 | 2.5007 | 3.3329 | 3.868 | 4.1019 | 18.72 | 61268.8496 | 63860.9888 | 67785.536 | 70689.1472 | 70658 | 73717.3472 | 2601
12-24.08.270 | 2701 | 0.65333 | 1.9653 | 3.8246 | 5.088 | 5.9007 | 6.2559 | 0.53442 | 1.6587 | 3.228 | 4.2943 | 4.9802 | 5.28 | 0.42205 | 1.3561 | 2.639 | 3.5107 | 4.0715 | 4.3166 | 20.88 | 63573.7424 | 66268.552 | 70323.456 | 73342.4272 | 73292.8224 | 76474.4512 | 2701
12-24.08.280 | 2801 | 0.68082 | 2.0653 | 4.0301 | 5.3653 | 6.2241 | 6.5994 | 0.55691 | 1.7431 | 3.4014 | 4.5283 | 5.2531 | 5.5699 | 0.43981 | 1.425 | 2.7808 | 3.7021 | 4.2946 | 4.5536 | 21.36 | 65005.36 | 67769.3856 | 71894.6592 | 74989.768 | 74924.0128 | 78185.24 | 2801
12-24.08.290 | 2901 | 0.7067 | 2.0969 | 4.062 | 5.3973 | 6.2564 | 6.6317 | 0.57808 | 1.7698 | 3.4284 | 4.5553 | 5.2804 | 5.5971 | 0.45653 | 1.4469 | 2.8028 | 3.7241 | 4.3169 | 4.5759 | 21.36 | 65362.976 | 68152.3808 | 72327.2592 | 75452.3616 | 75290.8576 | 78584.3856 | 2901
12-24.08.300 | 3001 | 0.73419 | 2.1969 | 4.2676 | 5.6746 | 6.5797 | 6.9752 | 0.60057 | 1.8542 | 3.6018 | 4.7893 | 5.5533 | 5.8871 | 0.47429 | 1.5159 | 2.9446 | 3.9154 | 4.54 | 4.8129 | 21.84 | 65747.1248 | 68564.216 | 72784.0848 | 75938.0272 | 75713.0752 | 79035.4432 | 3001
12-24.08.310 | 3100(1600, 1500) | 0.68723 | 2.0048 | 3.8645 | 5.128 | 5.9411 | 6.2962 | 0.56215 | 1.6921 | 3.2617 | 4.328 | 5.0143 | 5.314 | 0.44395 | 1.3833 | 2.6665 | 3.5383 | 4.0993 | 4.3444 | 20.88 | 74592.9296 | 77786.0944 | 82493.936 | 86065.4816 | 86021.6448 | 89783.5344 | 3101
12-24.08.320 | 3200(1600, 1600) | 0.71472 | 2.0532 | 3.997 | 5.3178 | 6.1675 | 6.5388 | 0.58464 | 1.7329 | 3.3735 | 4.4883 | 5.2054 | 5.5187 | 0.46171 | 1.4167 | 2.7579 | 3.6693 | 4.2556 | 4.5118 | 23.04 | 75395.8352 | 78631.6832 | 83372.9792 | 86995.2832 | 86928.3744 | 90742.176 | 3201
12-24.08.330 | 3300(1700, 1600) | 0.7406 | 2.1512 | 4.2005 | 5.5931 | 6.4888 | 6.8803 | 0.60581 | 1.8156 | 3.5452 | 4.7206 | 5.4766 | 5.807 | 0.47843 | 1.4843 | 2.8983 | 3.8593 | 4.4773 | 4.7474 | 23.52 | 77029.3328 | 80344.7792 | 85177.2096 | 88886.0336 | 88789.1312 | 92692.9136 | 3301
12-24.08.340 | 3400(1700, 1700) | 0.76647 | 2.2492 | 4.404 | 5.8684 | 6.8102 | 7.2218 | 0.62698 | 1.8983 | 3.717 | 4.953 | 5.7478 | 6.0952 | 0.49514 | 1.5519 | 3.0388 | 4.0492 | 4.699 | 4.9831 | 24 | 78665.1376 | 82057.8752 | 86982.5936 | 90775.6304 | 90649.888 | 94643.6512 | 3401
12-24.08.350 | 3500(1800, 1700) | 0.79397 | 2.2828 | 4.438 | 5.9024 | 6.8445 | 7.2561 | 0.64947 | 1.9267 | 3.7456 | 4.9816 | 5.7767 | 6.1241 | 0.5129 | 1.5751 | 3.0622 | 4.0726 | 4.7227 | 5.0067 | 24 | 80923.8864 | 84418.1408 | 89466.2944 | 93372.384 | 93225.8768 | 97338.4608 | 3501
12-24.08.360 | 3600(1800, 1800) | 0.82146 | 2.3164 | 4.4719 | 5.9363 | 6.8787 | 7.2904 | 0.67196 | 1.9551 | 3.7743 | 5.0103 | 5.8056 | 6.1531 | 0.53067 | 1.5983 | 3.0856 | 4.0961 | 4.7463 | 5.0304 | 24 | 83182.6352 | 86778.4064 | 91951.1488 | 95970.2912 | 95801.8656 | 100033.2704 | 3601
12-24.08.370 | 3700(1900, 1800) | 0.84896 | 2.4164 | 4.6774 | 6.2136 | 7.2021 | 7.6339 | 0.69445 | 2.0394 | 3.9477 | 5.2443 | 6.0786 | 6.443 | 0.54843 | 1.6673 | 3.2274 | 4.2874 | 4.9694 | 5.2674 | 24.48 | 83902.4816 | 87537.4752 | 92729.8288 | 96795.1152 | 96608.232 | 100886.9344 | 3701
12-24.08.380 | 3800(1900, 1900) | 0.87645 | 2.5164 | 4.8829 | 6.4909 | 7.5254 | 7.9774 | 0.71694 | 2.1238 | 4.1212 | 5.4783 | 6.3515 | 6.733 | 0.56619 | 1.7363 | 3.3692 | 4.4787 | 5.1926 | 5.5044 | 24.96 | 84622.328 | 88297.6976 | 93508.5088 | 97618.7856 | 97416.9056 | 101742.9056 | 3801
12-24.08.390 | 3900(2000, 1900) | 0.90233 | 2.63 | 5.0813 | 6.7467 | 7.8184 | 8.2865 | 0.7381 | 2.2197 | 4.2886 | 5.6942 | 6.5987 | 6.9938 | 0.5829 | 1.8147 | 3.5061 | 4.6552 | 5.3947 | 5.7177 | 27.12 | 90438.7792 | 94359.8656 | 99968.6688 | 104350.0416 | 104156.2368 | 108769.4832 | 3901
12-24.08.400 | 4000(2000, 2000) | 0.92821 | 2.7436 | 5.2796 | 7.0025 | 8.1114 | 8.5956 | 0.75927 | 2.3156 | 4.456 | 5.9101 | 6.846 | 7.2547 | 0.59962 | 1.8931 | 3.6429 | 4.8317 | 5.5968 | 5.931 | 29.28 | 96255.2304 | 100422.0336 | 106427.6752 | 111082.4512 | 110896.7216 | 115794.9072 | 4001
12-24.08.410 | 4100(2100, 2000) | 0.9557 | 2.8436 | 5.4851 | 7.2798 | 8.4347 | 8.9392 | 0.78176 | 2.4 | 4.6294 | 6.1441 | 7.1189 | 7.5447 | 0.61738 | 1.9621 | 3.7847 | 5.023 | 5.82 | 6.168 | 29.76 | 97936.0256 | 102180.12 | 108269.9744 | 113011.2704 | 112827.848 | 117818.3216 | 4101
12-24.08.420 | 4200(2100, 2100) | 0.98319 | 2.9435 | 5.6906 | 7.5571 | 8.7581 | 9.2827 | 0.80425 | 2.4844 | 4.8029 | 6.3782 | 7.3918 | 7.8346 | 0.63514 | 2.031 | 3.9265 | 5.2144 | 6.0431 | 6.4051 | 30.24 | 99615.6672 | 103939.36 | 110111.12 | 114940.0896 | 114760.128 | 119840.5824 | 4201
12-24.08.430 | 4300(2200, 2100) | 1.0107 | 3.0435 | 5.8961 | 7.8344 | 9.0814 | 9.6262 | 0.82674 | 2.5687 | 4.9763 | 6.6122 | 7.6647 | 8.1246 | 0.6529 | 2.1 | 4.0683 | 5.4057 | 6.2662 | 6.6421 | 30.72 | 102085.5248 | 106519.9632 | 112835.9232 | 117787.1744 | 117585.2944 | 122796.1056 | 4301
12-24.08.440 | 4400(2200, 2200) | 1.0382 | 3.1435 | 6.1016 | 8.1116 | 9.4048 | 9.9698 | 0.84923 | 2.6531 | 5.1498 | 6.8462 | 7.9376 | 8.4145 | 0.67067 | 2.169 | 4.2101 | 5.597 | 6.4893 | 6.8792 | 31.2 | 104556.536 | 109101.72 | 115559.5728 | 120634.2592 | 120411.6144 | 125750.4752 | 4401
12-24.08.450 | 4500(2300, 2200) | 1.0641 | 3.1751 | 6.1336 | 8.1436 | 9.437 | 10.002 | 0.8704 | 2.6798 | 5.1768 | 6.8732 | 7.9649 | 8.4417 | 0.68738 | 2.1908 | 4.2322 | 5.6191 | 6.5116 | 6.9014 | 31.2 | 106037.7584 | 110653.312 | 117190.7632 | 122343.8944 | 122120.096 | 127542.016 | 4501
12-24.08.460 | 4600(2300, 2300) | 1.0899 | 3.2068 | 6.1655 | 8.1755 | 9.4693 | 10.0343 | 0.89157 | 2.7065 | 5.2037 | 6.9002 | 7.9921 | 8.4689 | 0.7041 | 2.2127 | 4.2542 | 5.6411 | 6.5338 | 6.9237 | 31.2 | 107518.9808 | 112206.0576 | 118821.9536 | 124054.6832 | 123827.424 | 129332.4032 | 4601
12-24.08.470 | 4700(2400, 2300) | 1.1174 | 3.2551 | 6.298 | 8.3654 | 9.6957 | 10.2769 | 0.91406 | 2.7473 | 5.3155 | 7.0604 | 8.1832 | 8.6737 | 0.72186 | 2.246 | 4.3456 | 5.7721 | 6.6901 | 7.091 | 33.36 | 108183.4544 | 112909.7536 | 119551.0288 | 124827.5952 | 124549.5776 | 130100.7008 | 4701
12-24.08.480 | 4800(2400, 2400) | 1.1449 | 3.3035 | 6.4305 | 8.5553 | 9.9222 | 10.5194 | 0.93655 | 2.7881 | 5.4273 | 7.2207 | 8.3743 | 8.8784 | 0.73962 | 2.2794 | 4.437 | 5.9032 | 6.8463 | 7.2584 | 35.52 | 108850.2352 | 113613.4496 | 120281.2576 | 125600.5072 | 125271.7312 | 130866.6912 | 4801
12-24.08.490 | 4900(2500, 2400) | 1.1724 | 3.4034 | 6.636 | 8.8326 | 10.2455 | 10.863 | 0.95904 | 2.8725 | 5.6008 | 7.4547 | 8.6472 | 9.1684 | 0.75738 | 2.3484 | 4.5788 | 6.0945 | 7.0694 | 7.4955 | 36 | 114697.8336 | 119707.9184 | 126756.4144 | 132347.9136 | 132036.4416 | 137918.648 | 4901
12-24.08.500 | 5000(2500, 2500) | 1.1999 | 3.5034 | 6.8415 | 9.1099 | 10.5689 | 11.2065 | 0.98153 | 2.9569 | 5.7742 | 7.6888 | 8.9201 | 9.4583 | 0.77514 | 2.4174 | 4.7206 | 6.2858 | 7.2925 | 7.7325 | 36.48 | 120546.5856 | 125802.3872 | 133231.5712 | 139095.32 | 138801.152 | 144969.4512 | 5001
12-24.08.510 | 5100(2600, 2500) | 1.2258 | 3.6014 | 7.045 | 9.3852 | 10.8902 | 11.548 | 1.0027 | 3.0396 | 5.946 | 7.9211 | 9.1913 | 9.7465 | 0.79186 | 2.485 | 4.861 | 6.4758 | 7.5142 | 7.9681 | 36.96 | 122114.328 | 127445.1136 | 134960.8176 | 140907.6256 | 140607.6896 | 146863.6624 | 5101
12-24.08.520 | 5200(2600, 2600) | 1.2517 | 3.6994 | 7.2485 | 9.6605 | 11.2116 | 11.8896 | 1.0239 | 3.1223 | 6.1177 | 8.1535 | 9.4625 | 10.0348 | 0.80858 | 2.5526 | 5.0015 | 6.6657 | 7.736 | 8.2038 | 37.44 | 123684.3776 | 129088.9936 | 136688.9104 | 142718.7776 | 142414.2272 | 148756.72 | 5201
12-24.08.530 | 5300(2700, 2600) | 1.2792 | 3.815 | 7.4488 | 9.9183 | 11.5065 | 12.2007 | 1.0464 | 3.2199 | 6.2868 | 8.371 | 9.7115 | 10.2974 | 0.82634 | 2.6324 | 5.1397 | 6.8436 | 7.9395 | 8.4185 | 39.6 | 125985.8096 | 131494.2496 | 139224.5232 | 145369.7504 | 145044.4352 | 151509.2096 | 5301
12-24.08.540 | 5400(2700, 2700) | 1.3067 | 3.9306 | 7.6492 | 10.176 | 11.8015 | 12.5118 | 1.0688 | 3.3174 | 6.4559 | 8.5886 | 9.9605 | 10.5599 | 0.8441 | 2.7121 | 5.2779 | 7.0215 | 8.143 | 8.6331 | 41.76 | 128288.3952 | 133900.6592 | 141757.8288 | 148019.5696 | 147675.7968 | 154261.6992 | 5401
12-24.08.550 | 5500(2800, 2700) | 1.3342 | 4.0306 | 7.8547 | 10.4533 | 12.1249 | 12.8553 | 1.0913 | 3.4018 | 6.6294 | 8.8226 | 10.2334 | 10.8499 | 0.86186 | 2.7811 | 5.4197 | 7.2128 | 8.3662 | 8.8702 | 42.24 | 129715.3984 | 135396.8784 | 143325.5712 | 149662.296 | 149303.5264 | 155967.8736 | 5501
12-24.08.560 | 5600(2800, 2800) | 1.3616 | 4.1305 | 8.0602 | 10.7306 | 12.4482 | 13.1989 | 1.1138 | 3.4862 | 6.8028 | 9.0567 | 10.5063 | 11.1398 | 0.87962 | 2.8501 | 5.5615 | 7.4041 | 8.5893 | 9.1072 | 42.72 | 131144.7088 | 136894.2512 | 144892.16 | 151306.176 | 150930.1024 | 157675.2016 | 5601
12-24.08.570 | 5700(2900, 2800) | 1.3875 | 4.1622 | 8.0921 | 10.7626 | 12.4805 | 13.2311 | 1.135 | 3.5129 | 6.8298 | 9.0836 | 10.5335 | 11.1671 | 0.89634 | 2.8719 | 5.5836 | 7.4262 | 8.6115 | 9.1295 | 42.72 | 131498.864 | 137274.9392 | 145323.6064 | 151766.4624 | 151293.4864 | 158069.7328 | 5701
12-24.08.580 | 5800(2900, 2900) | 1.4134 | 4.1938 | 8.1241 | 10.7945 | 12.5127 | 13.2634 | 1.1562 | 3.5396 | 6.8567 | 9.1106 | 10.5607 | 11.1943 | 0.91306 | 2.8937 | 5.6056 | 7.4482 | 8.6338 | 9.1517 | 42.72 | 131854.1728 | 137655.6272 | 145753.8992 | 152225.5952 | 151656.8704 | 158464.264 | 5801
12-24.08.590 | 5900(3000, 2900) | 1.4409 | 4.2938 | 8.3296 | 11.0718 | 12.8361 | 13.6069 | 1.1787 | 3.624 | 7.0302 | 9.3446 | 10.8337 | 11.4842 | 0.93082 | 2.9627 | 5.7474 | 7.6396 | 8.8569 | 9.3888 | 43.2 | 132236.0144 | 138065.1552 | 146208.4176 | 152708.9536 | 152074.4736 | 158911.8608 | 5901
12-24.08.600 | 6000(3000, 3000) | 1.4684 | 4.3938 | 8.5351 | 11.3491 | 13.1594 | 13.9504 | 1.2011 | 3.7084 | 7.2036 | 9.5787 | 11.1066 | 11.7742 | 0.94858 | 3.0317 | 5.8892 | 7.8309 | 9.08 | 9.6258 | 43.68 | 132617.856 | 138473.5296 | 146661.7824 | 153192.312 | 152492.0768 | 159360.6112 | 6001

## КВК 12V-27.11
Медно-алюминиевые конвекторы для встраивания в пол с принудительной конвекцией серии "Golfstrеam-V" 12 В для сухих помещений
"Qну" при ΔT = 70 - мощность конвектора, расчитывается при температуре 95/85 С (прямая/обратка) и комнатной температуре 20 С,
"Qну" при ΔT = 60 - мощность конвектора, расчитывается при температуре 85/75 С и комнатной температуре 20 С,
"Qну" при ΔT = 50 - мощность конвектора, расчитывается при температуре 75/65 С и комнатной температуре 20 С,
расход теплоносителя 0,1 кг/с (360кг/час)
"Н" - высота конвектора | [6 empty] | "L" - длина конвектора | [6 empty] | "В" - ширина конвектора
B=270 мм Н=110 мм.
L, мм. | Типоразмер | Qну, (ΔT = 70),КВт. при разной скорости вращения вентилятора |  |  |  |  | Qну, (ΔT = 60),КВт. при разной скорости вращения вентилятора |  |  |  |  | Qну, (ΔT = 50),КВт. при разной скорости вращения вентилятора |  |  |  |  | Мощность вентиляторов, Вт | Стальная решетка секционная |  | Аллюминиевая, деревянная (дуб, бук) решетка |  | Деревянная решетка (мербау, орех, береза) |  | L, мм.
Цена, руб.
|  | 0 | 30% min ( 3 B ) | 55% ( 6 B) | 85% ( 9 B) | max ( 12 В ) | 0 | 30% min ( 3 B ) | 55% ( 6 B) | 85% ( 9 B) | max ( 12 В ) | 0 | 30% min ( 3 B ) | 55% ( 6 B) | 85% ( 9 B) | max ( 12 В ) |  | КВК концевой | КВКП проходное | КВК концевой | КВКП проходное | КВК концевой | КВКП проходное
600 | 12- 27.11.060 | 0.11071 | 0.43367 | 0.78197 | 0.9747 | 1.0964 | 0.090559 | 0.36602 | 0.65998 | 0.82265 | 0.92536 | 0.071517 | 0.29924 | 0.53956 | 0.67254 | 0.75651 | 5.4 | 15902.6067 | 17902.4877 | 18715.891 | 20717.041 | 20723.3858 | 22723.2667 | 600
700 | 12- 27.11.070 | 0.14559 | 0.47243 | 0.82189 | 1.015 | 1.1371 | 0.11909 | 0.39873 | 0.69368 | 0.85667 | 0.95971 | 0.094049 | 0.32598 | 0.56711 | 0.70036 | 0.78459 | 5.4 | 18517.9333 | 20519.0832 | 21727.1331 | 23727.0141 | 24030.2955 | 26031.4454 | 700
800 | 12- 27.11.080 | 0.17841 | 0.61649 | 1.082 | 1.3394 | 1.502 | 0.14594 | 0.52031 | 0.91323 | 1.1304 | 1.2677 | 0.11526 | 0.42538 | 0.7466 | 0.92417 | 1.0364 | 9.6 | 21184.0182 | 23183.8992 | 24819.5886 | 26820.7386 | 27584.6525 | 29584.5334 | 800
900 | 12- 27.11.090 | 0.21329 | 0.75902 | 1.3406 | 1.6622 | 1.8654 | 0.17447 | 0.64061 | 1.1315 | 1.4029 | 1.5744 | 0.13779 | 0.52372 | 0.92501 | 1.1469 | 1.2871 | 10.2 | 23799.3448 | 25800.4947 | 27946.3061 | 29946.187 | 30891.5622 | 32891.4432 | 900
1000 | 12- 27.11.100 | 0.24817 | 0.90155 | 1.5992 | 1.985 | 2.2287 | 0.20301 | 0.76091 | 1.3497 | 1.6753 | 1.881 | 0.16032 | 0.62207 | 1.1034 | 1.3696 | 1.5378 | 10.8 | 26399.4438 | 28400.5938 | 31022.2651 | 33023.415 | 34444.6502 | 36445.8002 | 1000
1100 | 12- 27.11.110 | 0.281 | 0.93763 | 1.6363 | 2.0225 | 2.2666 | 0.22986 | 0.79136 | 1.3811 | 1.707 | 1.913 | 0.18153 | 0.64696 | 1.1291 | 1.3955 | 1.5639 | 10.8 | 29082.0253 | 31081.9062 | 34132.4861 | 36133.636 | 37999.0072 | 40000.1571 | 1100
1200 | 12- 27.11.120 | 0.31588 | 1.0844 | 1.8992 | 2.3496 | 2.6343 | 0.25839 | 0.9152 | 1.6029 | 1.9831 | 2.2234 | 0.20406 | 0.74821 | 1.3105 | 1.6213 | 1.8177 | 15 | 31697.3518 | 33698.5018 | 37143.7282 | 39143.6091 | 41322.4134 | 43323.5634 | 1200
1300 | 12- 27.11.130 | 0.35076 | 1.2269 | 2.1578 | 2.6724 | 2.9977 | 0.28692 | 1.0355 | 1.8212 | 2.2555 | 2.53 | 0.22659 | 0.84656 | 1.4889 | 1.844 | 2.0684 | 15.6 | 34297.4509 | 36297.3318 | 40252.6802 | 42253.8301 | 44860.2739 | 46860.1549 | 1300
1400 | 12- 27.11.140 | 0.38359 | 1.3671 | 2.414 | 2.9929 | 3.3586 | 0.31377 | 1.1539 | 2.0374 | 2.526 | 2.8347 | 0.2478 | 0.94333 | 1.6657 | 2.0651 | 2.3174 | 16.2 | 36995.2598 | 38996.4098 | 43346.4046 | 45346.2856 | 48167.1837 | 50167.0646 | 1400
1500 | 12- 27.11.150 | 0.41846 | 1.4059 | 2.4539 | 3.0332 | 3.3993 | 0.3423 | 1.1866 | 2.0711 | 2.56 | 2.869 | 0.27033 | 0.97007 | 1.6932 | 2.0929 | 2.3455 | 16.2 | 39595.3589 | 41595.2398 | 46455.3566 | 48456.5066 | 51721.5406 | 53721.4216 | 1500
1600 | 12- 27.11.160 | 0.45334 | 1.5522 | 2.7164 | 3.3599 | 3.7666 | 0.37084 | 1.3101 | 2.2927 | 2.8358 | 3.179 | 0.29286 | 1.071 | 1.8743 | 2.3183 | 2.599 | 20.4 | 42210.6854 | 44211.8354 | 49466.5987 | 51467.7486 | 55028.4504 | 57028.3314 | 1600
1700 | 12- 27.11.170 | 0.48617 | 1.6925 | 2.9726 | 3.6803 | 4.1276 | 0.39769 | 1.4285 | 2.5089 | 3.1062 | 3.4837 | 0.31407 | 1.1678 | 2.0511 | 2.5394 | 2.848 | 21 | 44893.2669 | 46893.1478 | 52560.3232 | 54560.2042 | 58581.5384 | 60582.6883 | 1700
1800 | 12- 27.11.180 | 0.52105 | 1.835 | 3.2312 | 4.0031 | 4.4909 | 0.42622 | 1.5488 | 2.7271 | 3.3786 | 3.7903 | 0.3366 | 1.2662 | 2.2295 | 2.7622 | 3.0987 | 21.6 | 47475.6005 | 49476.7504 | 55652.7787 | 57653.9286 | 62119.3989 | 64119.2798 | 1800
1900 | 12- 27.11.190 | 0.55593 | 1.8738 | 3.2711 | 4.0434 | 4.5316 | 0.45475 | 1.5815 | 2.7608 | 3.4127 | 3.8247 | 0.35913 | 1.2929 | 2.2571 | 2.79 | 3.1268 | 21.6 | 50092.196 | 52092.077 | 58746.5032 | 60746.3842 | 65459.3016 | 67460.4515 | 1900
2000 | 12- 27.11.200 | 0.58876 | 1.9103 | 3.3087 | 4.0814 | 4.5699 | 0.4816 | 1.6123 | 2.7926 | 3.4447 | 3.857 | 0.38034 | 1.3181 | 2.283 | 2.8162 | 3.1532 | 21.6 | 52773.5085 | 54774.6584 | 61757.7453 | 63757.6262 | 68997.1621 | 70997.043 | 2000
2100 | 12- 27.11.210 | 0.62364 | 2.1642 | 3.7938 | 4.6946 | 5.2639 | 0.51013 | 1.8266 | 3.2019 | 3.9622 | 4.4427 | 0.40287 | 1.4933 | 2.6177 | 3.2392 | 3.6321 | 30 | 55373.6075 | 57373.4885 | 64866.6973 | 66867.8472 | 72287.5754 | 74287.4563 | 2100
2200 | 12- 27.11.220 | 0.65851 | 2.3067 | 4.0523 | 5.0173 | 5.6272 | 0.53866 | 1.9468 | 3.4202 | 4.2346 | 4.7494 | 0.4254 | 1.5916 | 2.7961 | 3.462 | 3.8828 | 30.6 | 57990.203 | 59990.084 | 67960.4218 | 69960.3027 | 75840.6634 | 77841.8133 | 2200
2300 | 12- 27.11.230 | 0.69134 | 2.4469 | 4.3085 | 5.3378 | 5.9882 | 0.56552 | 2.0652 | 3.6364 | 4.5051 | 5.054 | 0.44661 | 1.6884 | 2.9729 | 3.6831 | 4.1318 | 31.2 | 60671.5155 | 62671.3965 | 71069.3738 | 73070.5237 | 79148.8421 | 81148.723 | 2300
2400 | 12- 27.11.240 | 0.72622 | 2.5895 | 4.5671 | 5.6606 | 6.3515 | 0.59405 | 2.1855 | 3.8546 | 4.7775 | 5.3607 | 0.46914 | 1.7867 | 3.1513 | 3.9058 | 4.3825 | 31.8 | 63304.6075 | 65304.4885 | 74080.6158 | 76081.7658 | 82701.9301 | 84703.08 | 2400
2500 | 12- 27.11.250 | 0.7611 | 2.732 | 4.8257 | 5.9834 | 6.7148 | 0.62258 | 2.3058 | 4.0729 | 5.0499 | 5.6673 | 0.49167 | 1.8851 | 3.3297 | 4.1285 | 4.6332 | 32.4 | 65903.4376 | 67904.5875 | 77174.3403 | 79174.2213 | 86256.287 | 88256.168 | 2500
2600 | 12- 27.11.260 | 0.79393 | 2.7685 | 4.8633 | 6.0213 | 6.7531 | 0.64943 | 2.3366 | 4.1046 | 5.082 | 5.6996 | 0.51288 | 1.9103 | 3.3556 | 4.1547 | 4.6597 | 32.4 | 68586.019 | 70585.9 | 80283.2923 | 82284.4422 | 89596.1898 | 91596.0707 | 2600
2700 | 12- 27.11.270 | 0.82881 | 2.9125 | 5.1234 | 6.3457 | 7.1181 | 0.67796 | 2.4582 | 4.3241 | 5.3557 | 6.0076 | 0.53541 | 2.0097 | 3.5351 | 4.3785 | 4.9115 | 36.6 | 71201.3456 | 73202.4955 | 83393.5133 | 85393.3942 | 93134.0502 | 95133.9312 | 2700
2800 | 12- 27.11.280 | 0.86369 | 3.0551 | 5.382 | 6.6685 | 7.4814 | 0.70649 | 2.5785 | 4.5424 | 5.6282 | 6.3143 | 0.55794 | 2.108 | 3.7136 | 4.6012 | 5.1622 | 37.2 | 73735.4587 | 75735.3397 | 86388.2589 | 88388.1398 | 96440.96 | 98440.841 | 2800
2900 | 12- 27.11.290 | 0.89651 | 3.1976 | 5.6405 | 6.9912 | 7.8447 | 0.73335 | 2.6988 | 4.7606 | 5.9006 | 6.621 | 0.57915 | 2.2063 | 3.892 | 4.824 | 5.4129 | 37.8 | 76400.2747 | 78401.4246 | 89020.0819 | 91021.2318 | 99994.048 | 101995.1979 | 2900
3000 | 12- 27.11.300 | 0.93139 | 3.2341 | 5.6781 | 7.0292 | 7.883 | 0.76188 | 2.7296 | 4.7923 | 5.9326 | 6.6533 | 0.60168 | 2.2315 | 3.9179 | 4.8501 | 5.4393 | 37.8 | 79016.8702 | 81016.7512 | 91669.6704 | 93669.5514 | 103300.9578 | 105302.1077 | 3000
3100 | 12- 27.11.310 | 0.87181 | 2.9581 | 5.1704 | 6.3931 | 7.1659 | 0.71314 | 2.4967 | 4.3638 | 5.3958 | 6.0481 | 0.56319 | 2.0411 | 3.5676 | 4.4112 | 4.9445 | 36.6 | 83989.9245 | 85991.0744 | 98253.0349 | 100254.1848 | 109191.4701 | 111192.62 | 3100
3200 | 12- 27.11.320 | 0.90669 | 3.1045 | 5.4328 | 6.7198 | 7.5333 | 0.74167 | 2.6202 | 4.5853 | 5.6715 | 6.3581 | 0.58572 | 2.1421 | 3.7487 | 4.6367 | 5.198 | 40.8 | 86633.1682 | 88634.3181 | 101296.001 | 103295.8819 | 112532.6418 | 114533.7917 | 3200
3300 | 12- 27.11.330 | 0.93951 | 3.2447 | 5.6891 | 7.0403 | 7.8942 | 0.76852 | 2.7385 | 4.8016 | 5.942 | 6.6627 | 0.60693 | 2.2389 | 3.9255 | 4.8578 | 5.447 | 41.4 | 89342.3978 | 91343.5477 | 104420.1805 | 106421.3304 | 116123.7986 | 118124.9485 | 3300
3400 | 12- 27.11.340 | 0.97234 | 3.385 | 5.9453 | 7.3607 | 8.2552 | 0.79538 | 2.8569 | 5.0178 | 6.2124 | 6.9673 | 0.62813 | 2.3356 | 4.1022 | 5.0789 | 5.6961 | 42 | 92052.8963 | 94052.7773 | 107545.629 | 109546.7789 | 119714.9554 | 121714.8363 | 3400
3500 | 12- 27.11.350 | 1.0072 | 3.5275 | 6.2039 | 7.6835 | 8.6185 | 0.82391 | 2.9772 | 5.2361 | 6.4848 | 7.274 | 0.65066 | 2.434 | 4.2807 | 5.3016 | 5.9468 | 42.6 | 94663.147 | 96663.028 | 110671.0774 | 112672.2274 | 123288.3467 | 125289.4966 | 3500
3600 | 12- 27.11.360 | 1.0421 | 3.67 | 6.4624 | 8.0063 | 8.9818 | 0.85244 | 3.0975 | 5.4543 | 6.7573 | 7.5807 | 0.6732 | 2.5323 | 4.4591 | 5.5243 | 6.1975 | 43.2 | 97272.1288 | 99273.2787 | 113796.5259 | 115797.6758 | 126863.007 | 128864.157 | 3600
3700 | 12- 27.11.370 | 1.077 | 3.7088 | 6.5024 | 8.0466 | 9.0225 | 0.88097 | 3.1302 | 5.488 | 6.7913 | 7.615 | 0.69573 | 2.5591 | 4.4866 | 5.5521 | 6.2255 | 43.2 | 99915.3725 | 101916.5224 | 116921.9744 | 118923.1243 | 130237.1717 | 132238.3216 | 3700
3800 | 12- 27.11.380 | 1.1119 | 3.7476 | 6.5423 | 8.0869 | 9.0632 | 0.9095 | 3.1629 | 5.5217 | 6.8253 | 7.6494 | 0.71826 | 2.5858 | 4.5142 | 5.5799 | 6.2536 | 43.2 | 102558.6162 | 104559.7661 | 120047.4229 | 122047.3038 | 133612.6053 | 135612.4862 | 3800
3900 | 12- 27.11.390 | 1.1447 | 3.784 | 6.5798 | 8.1248 | 9.1015 | 0.93635 | 3.1937 | 5.5534 | 6.8573 | 7.6817 | 0.73947 | 2.611 | 4.5401 | 5.6061 | 6.2801 | 43.2 | 105269.1147 | 107268.9957 | 123089.12 | 125090.2699 | 137185.9966 | 139187.1466 | 3900
4000 | 12- 27.11.400 | 1.1775 | 3.8205 | 6.6174 | 8.1628 | 9.1398 | 0.96321 | 3.2245 | 5.5851 | 6.8894 | 7.714 | 0.76067 | 2.6362 | 4.566 | 5.6323 | 6.3065 | 43.2 | 107978.3443 | 109978.2253 | 126132.0861 | 128131.967 | 140760.657 | 142761.8069 | 4000
4100 | 12- 27.11.410 | 1.2124 | 4.0744 | 7.1025 | 8.7759 | 9.8338 | 0.99174 | 3.4388 | 5.9945 | 7.4069 | 8.2997 | 0.78321 | 2.8113 | 4.9007 | 6.0554 | 6.7853 | 51.6 | 110605.0915 | 112604.9725 | 129274.031 | 131273.912 | 144085.3322 | 146086.4821 | 4100
4200 | 12- 27.11.420 | 1.2473 | 4.3283 | 7.5875 | 9.3891 | 10.5277 | 1.0203 | 3.6531 | 6.4039 | 7.9244 | 8.8854 | 0.80574 | 2.9865 | 5.2354 | 6.4785 | 7.2641 | 60 | 113231.8387 | 115231.7197 | 132415.976 | 134415.857 | 147410.0074 | 149411.1573 | 4200
4300 | 12- 27.11.430 | 1.2822 | 4.4709 | 7.8461 | 9.7119 | 10.8911 | 1.0488 | 3.7734 | 6.6221 | 8.1968 | 9.1921 | 0.82827 | 3.0849 | 5.4138 | 6.7012 | 7.5148 | 60.6 | 115875.0824 | 117874.9634 | 135541.4245 | 137541.3054 | 151001.1642 | 153001.0451 | 4300
4400 | 12- 27.11.440 | 1.317 | 4.6134 | 8.1046 | 10.0347 | 11.2544 | 1.0773 | 3.8937 | 6.8403 | 8.4693 | 9.4987 | 0.8508 | 3.1832 | 5.5922 | 6.9239 | 7.7655 | 61.2 | 118518.3261 | 120518.207 | 138665.604 | 140666.7539 | 154592.321 | 156592.2019 | 4400
4500 | 12- 27.11.450 | 1.3499 | 4.7536 | 8.3609 | 10.3551 | 11.6154 | 1.1042 | 4.0121 | 7.0566 | 8.7397 | 9.8034 | 0.87201 | 3.28 | 5.769 | 7.145 | 8.0146 | 61.8 | 121227.5557 | 123228.7056 | 141807.549 | 143808.6989 | 157933.4926 | 159933.3736 | 4500
4600 | 12- 27.11.460 | 1.3827 | 4.8939 | 8.6171 | 10.6755 | 11.9763 | 1.131 | 4.1304 | 7.2728 | 9.0102 | 10.108 | 0.89321 | 3.3768 | 5.9458 | 7.3661 | 8.2636 | 62.4 | 123936.7853 | 125937.9352 | 144949.4939 | 146950.6438 | 161274.6643 | 163275.8142 | 4600
4700 | 12- 27.11.470 | 1.4176 | 5.0364 | 8.8757 | 10.9983 | 12.3396 | 1.1596 | 4.2507 | 7.4911 | 9.2826 | 10.4147 | 0.91575 | 3.4751 | 6.1242 | 7.5888 | 8.5143 | 63 | 126596.5254 | 128597.6754 | 147992.46 | 149992.341 | 164865.8211 | 166865.7021 | 4700
4800 | 12- 27.11.480 | 1.4524 | 5.179 | 9.1342 | 11.3211 | 12.703 | 1.1881 | 4.371 | 7.7093 | 9.555 | 10.7213 | 0.93828 | 3.5735 | 6.3026 | 7.8116 | 8.7651 | 63.6 | 129257.5346 | 131257.4155 | 151034.1571 | 153035.307 | 168455.709 | 170456.8589 | 4800
4900 | 12- 27.11.490 | 1.4873 | 5.3215 | 9.3928 | 11.6439 | 13.0663 | 1.2166 | 4.4913 | 7.9275 | 9.8275 | 11.028 | 0.96081 | 3.6718 | 6.481 | 8.0343 | 9.0158 | 64.2 | 131883.0128 | 133884.1627 | 154159.6056 | 156160.7555 | 172046.8658 | 174048.0157 | 4900
5000 | 12- 27.11.500 | 1.5222 | 5.464 | 9.6514 | 11.9667 | 13.4296 | 1.2452 | 4.6116 | 8.1458 | 10.0999 | 11.3346 | 0.98334 | 3.7702 | 6.6594 | 8.257 | 9.2665 | 64.8 | 134509.76 | 136510.9099 | 157285.0541 | 159284.935 | 175638.0226 | 177637.9035 | 5000
5100 | 12- 27.11.510 | 1.555 | 5.5005 | 9.6889 | 12.0046 | 13.468 | 1.272 | 4.6424 | 8.1775 | 10.1319 | 11.367 | 1.0045 | 3.7953 | 6.6854 | 8.2832 | 9.2929 | 64.8 | 137220.2586 | 139220.1395 | 160426.999 | 162426.88 | 179012.1872 | 181013.3371 | 5100
5200 | 12- 27.11.520 | 1.5879 | 5.537 | 9.7265 | 12.0426 | 13.5063 | 1.2989 | 4.6732 | 8.2092 | 10.1639 | 11.3993 | 1.0258 | 3.8205 | 6.7113 | 8.3094 | 9.3193 | 64.8 | 139929.4882 | 141930.6381 | 163568.944 | 165568.825 | 182387.6208 | 184387.5018 | 5200
5300 | 12- 27.11.530 | 1.6227 | 5.681 | 9.9867 | 12.367 | 13.8712 | 1.3274 | 4.7948 | 8.4287 | 10.4377 | 11.7073 | 1.0483 | 3.9199 | 6.8908 | 8.5332 | 9.5711 | 69 | 142572.7318 | 144573.8818 | 166710.889 | 168710.7699 | 185961.0122 | 187962.1621 | 5300
5400 | 12- 27.11.540 | 1.6576 | 5.8251 | 10.2468 | 12.6913 | 14.2361 | 1.3559 | 4.9164 | 8.6483 | 10.7115 | 12.0153 | 1.0708 | 4.0193 | 7.0703 | 8.757 | 9.8229 | 73.2 | 145215.9755 | 147217.1254 | 169852.8339 | 171852.7149 | 189535.6725 | 191535.5534 | 5400
5500 | 12- 27.11.550 | 1.6925 | 5.9676 | 10.5054 | 13.0141 | 14.5995 | 1.3845 | 5.0367 | 8.8665 | 10.9839 | 12.3219 | 1.0933 | 4.1176 | 7.2487 | 8.9797 | 10.0736 | 73.8 | 147775.4678 | 149776.6178 | 172878.0346 | 174879.1845 | 192876.8442 | 194877.9941 | 5500
5600 | 12- 27.11.560 | 1.7274 | 6.1101 | 10.7639 | 13.3369 | 14.9628 | 1.413 | 5.157 | 9.0848 | 11.2564 | 12.6286 | 1.1159 | 4.216 | 7.4271 | 9.2025 | 10.3243 | 74.4 | 150336.2291 | 152336.1101 | 175903.2352 | 177904.3851 | 196218.0158 | 198219.1658 | 5600
5700 | 12- 27.11.570 | 1.7602 | 6.2527 | 11.0225 | 13.6597 | 15.3261 | 1.4398 | 5.2773 | 9.303 | 11.5288 | 12.9353 | 1.1371 | 4.3143 | 7.6055 | 9.4252 | 10.575 | 75 | 153028.9622 | 155030.1122 | 178562.9754 | 180564.1253 | 199809.1726 | 201809.0536 | 5700
5800 | 12- 27.11.580 | 1.793 | 6.3952 | 11.2811 | 13.9825 | 15.6895 | 1.4667 | 5.3976 | 9.5212 | 11.8012 | 13.2419 | 1.1583 | 4.4127 | 7.7839 | 9.6479 | 10.8257 | 75.6 | 155721.6954 | 157722.8453 | 181223.9845 | 183223.8654 | 203400.3294 | 205400.2104 | 5800
5900 | 12- 27.11.590 | 1.8279 | 6.4317 | 11.3186 | 14.0204 | 15.7278 | 1.4952 | 5.4283 | 9.5529 | 11.8332 | 13.2742 | 1.1808 | 4.4379 | 7.8099 | 9.6741 | 10.8522 | 75.6 | 158364.939 | 160366.089 | 183900.2211 | 185900.1021 | 206741.5011 | 208741.3821 | 5900
6000 | 12- 27.11.600 | 1.8628 | 6.4682 | 11.3562 | 14.0584 | 15.7661 | 1.5238 | 5.4591 | 9.5846 | 11.8653 | 13.3066 | 1.2034 | 4.463 | 7.8358 | 9.7003 | 10.8786 | 75.6 | 161008.1827 | 163009.3326 | 186576.4578 | 188576.3387 | 210082.6728 | 212082.5538 | 6000

## КВК 12V-27.14
Медно-алюминиевые конвекторы для встраивания в пол с принудительной конвекцией серии "Golfstrеam-V" 12 В для сухих помещений
"Qну" при ΔT = 70 - мощность конвектора, расчитывается при температуре 95/85 С (прямая/обратка) и комнатной температуре 20 С,
"Qну" при ΔT = 60 - мощность конвектора, расчитывается при температуре 85/75 С и комнатной температуре 20 С,
"Qну" при ΔT = 50 - мощность конвектора, расчитывается при температуре 75/65 С и комнатной температуре 20 С,
расход теплоносителя 0,1 кг/с (360кг/час)
"Н" - высота конвектора | [6 empty] | "L" - длина конвектора | [6 empty] | "В" - ширина конвектора
B=270 мм Н=140 мм.
L, мм. | Типоразмер | Qну, (ΔT = 70),КВт. при разной скорости вращения вентилятора |  |  |  |  | Qну, (ΔT = 60),КВт. при разной скорости вращения вентилятора |  |  |  |  | Qну, (ΔT = 50),КВт. при разной скорости вращения вентилятора |  |  |  |  | Мощность вентиляторов, Вт | Стальная решетка секционная |  | Аллюминиевая, деревянная (дуб, бук) решетка |  | Деревянная решетка (мербау, орех, береза) |  | L, мм.
Цена, руб.
|  | 0 | 30% min ( 3 B ) | 55% ( 6 B) | 85% ( 9 B) | max ( 12 В ) | 0 | 30% min ( 3 B ) | 55% ( 6 B) | 85% ( 9 B) | max ( 12 В ) | 0 | 30% min ( 3 B ) | 55% ( 6 B) | 85% ( 9 B) | max ( 12 В ) |  | КВК концевой | КВКП проходное | КВК концевой | КВКП проходное | КВК концевой | КВКП проходное
600 | 12- 27.14.060 | 0.14112 | 0.55434 | 1.0615 | 1.3714 | 1.4999 | 0.11586 | 0.46787 | 0.89594 | 1.1575 | 1.2659 | 0.091868 | 0.3825 | 0.73246 | 0.9463 | 1.0349 | 5.4 | 18276.8309 | 20177.733 | 20950.5296 | 22850.1627 | 22857.7765 | 24757.4096 | 600
700 | 12- 27.14.070 | 0.18558 | 0.60384 | 1.1125 | 1.4229 | 1.5518 | 0.15236 | 0.50964 | 0.93897 | 1.2009 | 1.3098 | 0.12081 | 0.41665 | 0.76764 | 0.98182 | 1.0708 | 5.4 | 21215.7422 | 23116.6443 | 24263.7842 | 26164.6862 | 26452.7402 | 28352.3733 | 700
800 | 12- 27.14.080 | 0.22742 | 0.79496 | 1.4729 | 1.8867 | 2.0584 | 0.18671 | 0.67094 | 1.2431 | 1.5923 | 1.7373 | 0.14805 | 0.54852 | 1.0163 | 1.3018 | 1.4203 | 9.6 | 24186.3776 | 26086.0107 | 27640.4867 | 29540.1198 | 30265.965 | 32166.867 | 800
900 | 12- 27.14.090 | 0.27188 | 0.98107 | 1.8281 | 2.3452 | 2.5598 | 0.22322 | 0.82802 | 1.5429 | 1.9793 | 2.1605 | 0.177 | 0.67694 | 1.2614 | 1.6182 | 1.7663 | 10.2 | 27124.02 | 29024.9221 | 31062.8718 | 32963.7739 | 33860.9286 | 35761.8307 | 900
1000 | 12- 27.14.100 | 0.31634 | 1.1694 | 2.1857 | 2.8061 | 3.0635 | 0.25972 | 0.987 | 1.8447 | 2.3683 | 2.5856 | 0.20594 | 0.80691 | 1.5081 | 1.9362 | 2.1138 | 10.8 | 30031.2074 | 31932.1094 | 34424.3469 | 36323.98 | 37675.4224 | 39575.0555 | 1000
1100 | 12- 27.14.110 | 0.35819 | 1.2167 | 2.2343 | 2.8552 | 3.1131 | 0.29407 | 1.0269 | 1.8858 | 2.4098 | 2.6275 | 0.23318 | 0.83951 | 1.5417 | 1.9701 | 2.1481 | 10.8 | 33032.2978 | 34933.1998 | 37831.5045 | 39731.1376 | 41503.8747 | 43404.7768 | 1100
1200 | 12- 27.14.120 | 0.40265 | 1.41 | 2.597 | 3.3213 | 3.6221 | 0.33057 | 1.1901 | 2.1919 | 2.8032 | 3.0571 | 0.26212 | 0.97293 | 1.7919 | 2.2917 | 2.4993 | 15 | 35955.9816 | 37855.6147 | 41129.5315 | 43029.1646 | 45098.8384 | 46999.7405 | 1200
1300 | 12- 27.14.130 | 0.44711 | 1.5984 | 2.9545 | 3.7822 | 4.1258 | 0.36708 | 1.3491 | 2.4936 | 3.1921 | 3.4822 | 0.29107 | 1.1029 | 2.0386 | 2.6097 | 2.8468 | 15.6 | 38878.3965 | 40779.2986 | 44536.6891 | 46437.5912 | 48913.3322 | 50814.2342 | 1300
1400 | 12- 27.14.140 | 0.48895 | 1.7823 | 3.3074 | 4.2384 | 4.6248 | 0.40143 | 1.5042 | 2.7915 | 3.5772 | 3.9033 | 0.31831 | 1.2298 | 2.2821 | 2.9245 | 3.1911 | 16.2 | 41879.4869 | 43780.389 | 47913.3917 | 49813.0248 | 52493.0683 | 54392.7014 | 1400
1500 | 12- 27.14.150 | 0.53341 | 1.834 | 3.3608 | 4.2922 | 4.6792 | 0.43793 | 1.5479 | 2.8365 | 3.6226 | 3.9492 | 0.34725 | 1.2655 | 2.3189 | 2.9616 | 3.2286 | 16.2 | 44801.9018 | 46702.8038 | 51320.5493 | 53221.4514 | 56321.5206 | 58222.4227 | 1500
1600 | 12- 27.14.160 | 0.57787 | 2.0251 | 3.7211 | 4.7559 | 5.1858 | 0.47443 | 1.7092 | 3.1406 | 4.014 | 4.3768 | 0.3762 | 1.3973 | 2.5676 | 3.2816 | 3.5782 | 20.4 | 47740.8131 | 49641.7152 | 54633.8038 | 56534.7059 | 59916.4843 | 61817.3864 | 1600
1700 | 12- 27.14.170 | 0.61972 | 2.2113 | 4.0763 | 5.2144 | 5.6871 | 0.50879 | 1.8663 | 3.4404 | 4.401 | 4.7999 | 0.40344 | 1.5258 | 2.8127 | 3.598 | 3.9241 | 21 | 50726.676 | 52626.3091 | 58010.5064 | 59910.1395 | 63730.9781 | 65631.8802 | 1700
1800 | 12- 27.14.180 | 0.66418 | 2.3974 | 4.4316 | 5.673 | 6.1885 | 0.54529 | 2.0234 | 3.7402 | 4.788 | 5.2231 | 0.43238 | 1.6542 | 3.0578 | 3.9144 | 4.27 | 21.6 | 53649.0909 | 55549.993 | 61417.664 | 63318.5661 | 67560.6994 | 69460.3325 | 1800
1900 | 12- 27.14.190 | 0.70864 | 2.4491 | 4.4849 | 5.7268 | 6.2428 | 0.58179 | 2.0671 | 3.7852 | 4.8334 | 5.2689 | 0.46132 | 1.6899 | 3.0946 | 3.9515 | 4.3075 | 21.6 | 56572.7747 | 58472.4078 | 64794.3666 | 66693.9997 | 71170.8906 | 73071.7926 | 1900
2000 | 12- 27.14.200 | 0.75048 | 2.4964 | 4.5335 | 5.7759 | 6.2924 | 0.61615 | 2.1069 | 3.8263 | 4.8749 | 5.3108 | 0.48856 | 1.7225 | 3.1281 | 3.9854 | 4.3418 | 21.6 | 59572.5962 | 61473.4982 | 68107.6211 | 70008.5232 | 74985.3843 | 76885.0174 | 2000
2100 | 12- 27.14.210 | 0.79494 | 2.8313 | 5.2056 | 6.6543 | 7.256 | 0.65265 | 2.3897 | 4.3935 | 5.6162 | 6.1241 | 0.51751 | 1.9536 | 3.5919 | 4.5914 | 5.0067 | 30 | 62481.0525 | 64380.6856 | 71499.5512 | 73399.1843 | 78548.624 | 80449.5261 | 2100
2200 | 12- 27.14.220 | 0.8394 | 3.0197 | 5.5631 | 7.1151 | 7.7597 | 0.68915 | 2.5486 | 4.6953 | 6.0052 | 6.5492 | 0.54645 | 2.0836 | 3.8386 | 4.9094 | 5.3542 | 30.6 | 65418.6949 | 67319.597 | 74891.4813 | 76791.1144 | 82378.3453 | 84279.2474 | 2200
2300 | 12- 27.14.230 | 0.88125 | 3.2036 | 5.916 | 7.5713 | 8.2587 | 0.7235 | 2.7038 | 4.9931 | 6.3902 | 6.9704 | 0.57369 | 2.2105 | 4.0821 | 5.2242 | 5.6985 | 31.2 | 68404.5578 | 70305.4598 | 78283.4114 | 80183.0445 | 85958.0814 | 87857.7146 | 2300
2400 | 12- 27.14.240 | 0.92571 | 3.3919 | 6.2736 | 8.0322 | 8.7625 | 0.76001 | 2.8628 | 5.2949 | 6.7792 | 7.3955 | 0.60264 | 2.3404 | 4.3288 | 5.5422 | 6.0461 | 31.8 | 71358.6966 | 73259.5987 | 81596.6659 | 83497.568 | 89786.5338 | 91687.4358 | 2400
2500 | 12- 27.14.250 | 0.97017 | 3.5781 | 6.6288 | 8.4907 | 9.2638 | 0.79651 | 3.0199 | 5.5947 | 7.1662 | 7.8187 | 0.63158 | 2.4689 | 4.5739 | 5.8586 | 6.392 | 32.4 | 74281.1115 | 76182.0136 | 84988.596 | 86889.4981 | 93616.255 | 95517.1571 | 2500
2600 | 12- 27.14.260 | 1.012 | 3.6276 | 6.6798 | 8.5422 | 9.3158 | 0.83086 | 3.0617 | 5.6377 | 7.2096 | 7.8625 | 0.65882 | 2.503 | 4.6091 | 5.8941 | 6.4279 | 32.4 | 77266.9744 | 79167.8765 | 88380.5261 | 90280.1592 | 97227.7152 | 99127.3483 | 2600
2700 | 12- 27.14.270 | 1.0565 | 3.8187 | 7.0402 | 9.006 | 9.8224 | 0.86736 | 3.223 | 5.9419 | 7.601 | 8.2901 | 0.68776 | 2.6349 | 4.8577 | 6.2141 | 6.7775 | 36.6 | 80205.8858 | 82105.5189 | 91787.6837 | 93688.5858 | 101040.94 | 102941.8421 | 2700
2800 | 12- 27.14.280 | 1.1009 | 4.007 | 7.3977 | 9.4668 | 10.3261 | 0.90387 | 3.3819 | 6.2437 | 7.99 | 8.7152 | 0.71671 | 2.7649 | 5.1044 | 6.5321 | 7.125 | 37.2 | 83049.6251 | 84950.5272 | 95070.4832 | 96970.1163 | 104620.6762 | 106520.3093 | 2800
2900 | 12- 27.14.290 | 1.1428 | 4.1909 | 7.7506 | 9.923 | 10.8251 | 0.93822 | 3.5371 | 6.5415 | 8.375 | 9.1364 | 0.74395 | 2.8917 | 5.3479 | 6.8469 | 7.4693 | 37.8 | 86035.488 | 87936.3901 | 98024.6221 | 99924.2552 | 108450.3974 | 110350.0306 | 2900
3000 | 12- 27.14.300 | 1.1872 | 4.2426 | 7.8039 | 9.9769 | 10.8794 | 0.97472 | 3.5808 | 6.5865 | 8.4205 | 9.1823 | 0.77289 | 2.9274 | 5.3847 | 6.884 | 7.5068 | 37.8 | 88959.1718 | 90858.805 | 100978.761 | 102878.3941 | 112028.8646 | 113929.7667 | 3000
3100 | 12- 27.14.310 | 1.1113 | 3.8592 | 7.0819 | 9.0481 | 9.8649 | 0.91237 | 3.2571 | 5.9771 | 7.6366 | 8.326 | 0.72345 | 2.6628 | 4.8865 | 6.2432 | 6.8068 | 36.6 | 94838.2635 | 96739.1656 | 108389.4874 | 110289.1205 | 118781.0008 | 120680.6339 | 3100
3200 | 12- 27.14.320 | 1.1557 | 4.0503 | 7.4422 | 9.5118 | 10.3715 | 0.94887 | 3.4184 | 6.2813 | 8.028 | 8.7536 | 0.75239 | 2.7947 | 5.1351 | 6.5632 | 7.1564 | 40.8 | 97807.6299 | 99708.532 | 111737.0038 | 113637.9059 | 122412.7643 | 124313.6664 | 3200
3300 | 12- 27.14.330 | 1.1976 | 4.2364 | 7.7975 | 9.9704 | 10.8729 | 0.98322 | 3.5755 | 6.5811 | 8.415 | 9.1767 | 0.77963 | 2.9231 | 5.3802 | 6.8795 | 7.5023 | 41.4 | 100823.9478 | 102724.8499 | 115147.9683 | 117048.8704 | 126266.5958 | 128166.229 | 3300
3400 | 12- 27.14.340 | 1.2394 | 4.4225 | 8.1527 | 10.4289 | 11.3742 | 1.0176 | 3.7326 | 6.8809 | 8.802 | 9.5999 | 0.80687 | 3.0515 | 5.6254 | 7.1959 | 7.8482 | 42 | 103840.2658 | 105741.1678 | 118558.9328 | 120459.8349 | 130119.1584 | 132020.0605 | 3400
3500 | 12- 27.14.350 | 1.2839 | 4.6086 | 8.5079 | 10.8874 | 11.8756 | 1.0541 | 3.8897 | 7.1807 | 9.189 | 10.023 | 0.83582 | 3.18 | 5.8705 | 7.5123 | 8.1942 | 42.6 | 106794.4046 | 108694.0378 | 122002.8902 | 123902.5234 | 133989.4864 | 135889.1195 | 3500
3600 | 12- 27.14.360 | 1.3284 | 4.7947 | 8.8631 | 11.346 | 12.3769 | 1.0906 | 4.0468 | 7.4805 | 9.576 | 10.4461 | 0.86476 | 3.3084 | 6.1156 | 7.8287 | 8.5401 | 43.2 | 109747.2746 | 111648.1766 | 125445.5787 | 127345.2118 | 137858.5454 | 139758.1786 | 3600
3700 | 12- 27.14.370 | 1.3728 | 4.8465 | 8.9164 | 11.3998 | 12.4313 | 1.1271 | 4.0904 | 7.5255 | 9.6214 | 10.492 | 0.8937 | 3.3441 | 6.1523 | 7.8658 | 8.5776 | 43.2 | 112700.1445 | 114601.0466 | 128856.5432 | 130757.4453 | 141506.8054 | 143406.4386 | 3700
3800 | 12- 27.14.380 | 1.4173 | 4.8982 | 8.9697 | 11.4536 | 12.4856 | 1.1636 | 4.1341 | 7.5705 | 9.6668 | 10.5379 | 0.92265 | 3.3798 | 6.1891 | 7.903 | 8.6151 | 43.2 | 115653.0144 | 117553.9165 | 132267.5077 | 134168.4098 | 145155.0654 | 147054.6986 | 3800
3900 | 12- 27.14.390 | 1.4591 | 4.9455 | 9.0184 | 11.5027 | 12.5352 | 1.1979 | 4.174 | 7.6115 | 9.7083 | 10.5797 | 0.94989 | 3.4124 | 6.2227 | 7.9369 | 8.6493 | 43.2 | 118685.8288 | 120586.7309 | 135615.0242 | 137515.9262 | 149007.628 | 150908.5301 | 3900
4000 | 12- 27.14.400 | 1.501 | 4.9927 | 9.0671 | 11.5519 | 12.5848 | 1.2323 | 4.2139 | 7.6526 | 9.7498 | 10.6216 | 0.97713 | 3.445 | 6.2563 | 7.9708 | 8.6835 | 43.2 | 121717.3742 | 123618.2763 | 138963.8096 | 140864.7117 | 152861.4595 | 154762.3616 | 4000
4100 | 12- 27.14.410 | 1.5454 | 5.3277 | 9.7391 | 12.4302 | 13.5484 | 1.2688 | 4.4966 | 8.2198 | 10.4911 | 11.4349 | 1.0061 | 3.6761 | 6.72 | 8.5768 | 9.3484 | 51.6 | 124655.0166 | 126555.9187 | 142391.2706 | 144290.9037 | 156461.499 | 158362.4011 | 4100
4200 | 12- 27.14.420 | 1.5899 | 5.6627 | 10.4112 | 13.3085 | 14.512 | 1.3053 | 4.7793 | 8.7871 | 11.2324 | 12.2482 | 1.035 | 3.9073 | 7.1837 | 9.1829 | 10.0133 | 60 | 127592.659 | 129493.5611 | 145817.4626 | 147718.3646 | 160062.8075 | 161963.7096 | 4200
4300 | 12- 27.14.430 | 1.6343 | 5.8511 | 10.7687 | 13.7694 | 15.0158 | 1.3418 | 4.9383 | 9.0888 | 11.6214 | 12.6733 | 1.064 | 4.0372 | 7.4304 | 9.5009 | 10.3609 | 60.6 | 130562.0254 | 132462.9275 | 149244.9235 | 151145.8256 | 163931.8666 | 165832.7686 | 4300
4400 | 12- 27.14.440 | 1.6788 | 6.0394 | 11.1263 | 14.2303 | 15.5195 | 1.3783 | 5.0973 | 9.3906 | 12.0104 | 13.0984 | 1.0929 | 4.1672 | 7.6771 | 9.8189 | 10.7084 | 61.2 | 133531.3918 | 135431.025 | 152672.3845 | 154572.0176 | 167800.9256 | 169701.8277 | 4400
4500 | 12- 27.14.450 | 1.7207 | 6.2233 | 11.4792 | 14.6865 | 16.0185 | 1.4127 | 5.2525 | 9.6884 | 12.3954 | 13.5196 | 1.1201 | 4.2941 | 7.9206 | 10.1337 | 11.0528 | 61.8 | 136547.7098 | 138447.3429 | 156098.5765 | 157999.4786 | 171417.4616 | 173318.3637 | 4500
4600 | 12- 27.14.460 | 1.7625 | 6.4072 | 11.8321 | 15.1427 | 16.5175 | 1.447 | 5.4076 | 9.9863 | 12.7804 | 13.9407 | 1.1474 | 4.4209 | 8.1641 | 10.4484 | 11.3971 | 62.4 | 139564.0277 | 141464.9298 | 159526.0374 | 161426.9395 | 175033.9976 | 176934.8997 | 4600
4700 | 12- 27.14.470 | 1.807 | 6.5955 | 12.1896 | 15.6036 | 17.0212 | 1.4835 | 5.5666 | 10.288 | 13.1694 | 14.3659 | 1.1763 | 4.5509 | 8.4108 | 10.7665 | 11.7446 | 63 | 142548.6216 | 144449.5237 | 162873.5539 | 164774.456 | 178903.0566 | 180803.9587 | 4700
4800 | 12- 27.14.480 | 1.8514 | 6.7839 | 12.5472 | 16.0644 | 17.5249 | 1.52 | 5.7256 | 10.5898 | 13.5584 | 14.791 | 1.2053 | 4.6809 | 8.6575 | 11.0845 | 12.0922 | 63.6 | 145533.2155 | 147434.1176 | 166222.3394 | 168121.9725 | 182773.3846 | 184673.0178 | 4800
4900 | 12- 27.14.490 | 1.8959 | 6.97 | 12.9024 | 16.523 | 18.0263 | 1.5565 | 5.8827 | 10.8896 | 13.9454 | 15.2142 | 1.2342 | 4.8093 | 8.9026 | 11.4008 | 12.4381 | 64.2 | 148486.0854 | 150386.9875 | 169648.5314 | 171549.4334 | 186642.4437 | 188542.0768 | 4900
5000 | 12- 27.14.500 | 1.9403 | 7.1561 | 13.2576 | 16.9815 | 18.5276 | 1.593 | 6.0398 | 11.1894 | 14.3324 | 15.6373 | 1.2632 | 4.9377 | 9.1477 | 11.7172 | 12.7841 | 64.8 | 151440.2243 | 153339.8574 | 173075.9923 | 174976.8944 | 190511.5027 | 192411.1358 | 5000
5100 | 12- 27.14.510 | 1.9822 | 7.2056 | 13.3086 | 17.033 | 18.5796 | 1.6274 | 6.0815 | 11.2324 | 14.3758 | 15.6812 | 1.2904 | 4.9719 | 9.1829 | 11.7528 | 12.8199 | 64.8 | 154456.5422 | 156357.4443 | 176503.4533 | 178403.0864 | 194159.7627 | 196059.3958 | 5100
5200 | 12- 27.14.520 | 2.024 | 7.2551 | 13.3596 | 17.0845 | 18.6316 | 1.6617 | 6.1233 | 11.2755 | 14.4193 | 15.725 | 1.3176 | 5.006 | 9.2181 | 11.7883 | 12.8558 | 64.8 | 157472.8602 | 159373.7622 | 179929.6453 | 181830.5474 | 197808.0227 | 199707.6558 | 5200
5300 | 12- 27.14.530 | 2.0685 | 7.4462 | 13.7199 | 17.5482 | 19.1382 | 1.6982 | 6.2846 | 11.5796 | 14.8107 | 16.1526 | 1.3466 | 5.1379 | 9.4668 | 12.1083 | 13.2053 | 69 | 160442.2266 | 162341.8597 | 183372.3338 | 185273.2358 | 201660.5853 | 203561.4874 | 5300
5400 | 12- 27.14.540 | 2.1129 | 7.6373 | 14.0803 | 18.0119 | 19.6448 | 1.7347 | 6.4459 | 11.8838 | 15.2021 | 16.5802 | 1.3755 | 5.2698 | 9.7154 | 12.4282 | 13.5549 | 73.2 | 163410.324 | 165311.2261 | 186816.2912 | 188715.9243 | 205514.4168 | 207415.3189 | 5400
5500 | 12- 27.14.550 | 2.1574 | 7.8257 | 14.4379 | 18.4728 | 20.1485 | 1.7712 | 6.6049 | 12.1855 | 15.591 | 17.0053 | 1.4045 | 5.3997 | 9.9621 | 12.7462 | 13.9025 | 73.8 | 166284.5184 | 168185.4205 | 190132.0837 | 192032.9858 | 209130.9528 | 211031.8549 | 5500
5600 | 12- 27.14.560 | 2.2019 | 8.0141 | 14.7954 | 18.9337 | 20.6522 | 1.8077 | 6.7639 | 12.4873 | 15.98 | 17.4305 | 1.4334 | 5.5297 | 10.2088 | 13.0642 | 14.25 | 74.4 | 169159.9818 | 171059.6149 | 193449.1451 | 195348.7782 | 212747.4888 | 214648.3909 | 5600
5700 | 12- 27.14.570 | 2.2437 | 8.1979 | 15.1483 | 19.3899 | 21.1512 | 1.8421 | 6.9191 | 12.7852 | 16.3651 | 17.8516 | 1.4607 | 5.6566 | 10.4523 | 13.379 | 14.5943 | 75 | 172176.2997 | 174075.9328 | 196433.739 | 198334.6411 | 216616.5478 | 218517.4499 | 5700
5800 | 12- 27.14.580 | 2.2856 | 8.3818 | 15.5012 | 19.8461 | 21.6502 | 1.8764 | 7.0742 | 13.083 | 16.7501 | 18.2728 | 1.4879 | 5.7834 | 10.6958 | 13.6938 | 14.9386 | 75.6 | 175192.6176 | 177092.2507 | 199418.333 | 201319.235 | 220485.6069 | 222386.509 | 5800
5900 | 12- 27.14.590 | 2.33 | 8.4335 | 15.5545 | 19.8999 | 21.7045 | 1.9129 | 7.1179 | 13.128 | 16.7955 | 18.3186 | 1.5168 | 5.8191 | 10.7326 | 13.7309 | 14.9761 | 75.6 | 178145.4875 | 180046.3896 | 202402.9269 | 204303.829 | 224102.1429 | 226003.045 | 5900
6000 | 12- 27.14.600 | 2.3745 | 8.4853 | 15.6078 | 19.9537 | 21.7589 | 1.9494 | 7.1616 | 13.173 | 16.8409 | 18.3645 | 1.5458 | 5.8549 | 10.7694 | 13.7681 | 15.0136 | 75.6 | 181098.3574 | 182999.2595 | 205387.5208 | 207288.4229 | 227718.6789 | 229619.581 | 6000

## КВКД 12-37.11
Медно-алюминиевые конвекторы для встраивания в пол с принудительной конвекцией серии "Golfstrеam-V" 12 В для сухих помещений
"Qну" при ΔT = 70 - мощность конвектора, расчитывается при температуре 95/85 С (прямая/обратка) и комнатной температуре 20 С,
"Qну" при ΔT = 60 - мощность конвектора, расчитывается при температуре 85/75 С и комнатной температуре 20 С,
"Qну" при ΔT = 50 - мощность конвектора, расчитывается при температуре 75/65 С и комнатной температуре 20 С,
расход теплоносителя 0,1 кг/с (360кг/час)
"Н" - высота конвектора | [6 empty] | "L" - длина конвектора | [6 empty] | "В" - ширина конвектора
B=370 мм Н=110 мм.
Типоразмер | L, мм. | Qну, (ΔT = 70),КВт. при разной скорости вращения вентилятора |  |  |  |  | Qну, (ΔT = 60),КВт. при разной скорости вращения вентилятора |  |  |  |  | Qну, (ΔT = 50),КВт. при разной скорости вращения вентилятора |  |  |  |  | Мощность вентиляторов, Вт | Стальная решетка секционная |  | Аллюминиевая, деревянная (дуб, бук) решетка |  | Деревянная решетка (мербау, орех, береза) |  | L, мм.
Цена, руб.
|  | 0 | 30% min ( 3 B ) | 55% ( 6 B) | 85% ( 9 B) | max ( 12 В ) | 0 | 30% min ( 3 B ) | 55% ( 6 B) | 85% ( 9 B) | max ( 12 В ) | 0 | 30% min ( 3 B ) | 55% ( 6 B) | 85% ( 9 B) | max ( 12 В ) | P, Вт | КВКД концевой | КВКДП проходное | КВКД концевой | КВКДП проходное | КВКД концевой | КВКДП проходное
12- 37.11.060 | 601 | 0.19955 | 0.6833 | 1.2217 | 1.5402 | 1.6207 | 0.16323 | 0.57671 | 1.0311 | 1.2999 | 1.3679 | 0.12891 | 0.47148 | 0.84295 | 1.0628 | 1.1183 | 5.4 | 22086.279 | 24087.429 | 25790.343 | 27791.493 | 28241.9738 | 30243.1237 | 601
12- 37.11.070 | 701 | 0.26242 | 0.72206 | 1.2616 | 1.5805 | 1.6614 | 0.21466 | 0.60942 | 1.0648 | 1.334 | 1.4022 | 0.16952 | 0.49822 | 0.8705 | 1.0906 | 1.1464 | 5.4 | 25549.9104 | 27549.7914 | 29871.3184 | 31871.1994 | 32602.1203 | 34603.2702 | 701
12- 37.11.080 | 801 | 0.32159 | 0.94932 | 1.6683 | 2.0934 | 2.2011 | 0.26306 | 0.80123 | 1.408 | 1.7668 | 1.8577 | 0.20774 | 0.65503 | 1.1511 | 1.4445 | 1.5188 | 9.6 | 29177.2376 | 31178.3875 | 34115.9896 | 36117.1395 | 37521.8782 | 39523.0282 | 801
12- 37.11.090 | 901 | 0.38446 | 1.1751 | 2.0734 | 2.6047 | 2.7392 | 0.31448 | 0.99175 | 1.75 | 2.1984 | 2.3119 | 0.24836 | 0.81079 | 1.4307 | 1.7973 | 1.8901 | 10.2 | 32854.0542 | 34855.2042 | 38410.1502 | 40411.3002 | 41882.0248 | 43881.9058 | 901
12- 37.11.100 | 1001 | 0.44732 | 1.4008 | 2.4786 | 3.116 | 3.2773 | 0.36591 | 1.1823 | 2.0919 | 2.6299 | 2.7661 | 0.28897 | 0.96656 | 1.7102 | 2.15 | 2.2614 | 10.8 | 36448.3885 | 38449.5384 | 42621.8285 | 44622.9784 | 46801.7827 | 48801.6637 | 1001
12- 37.11.110 | 1101 | 0.50649 | 1.4369 | 2.5157 | 3.1535 | 3.3152 | 0.41431 | 1.2127 | 2.1233 | 2.6616 | 2.798 | 0.3272 | 0.99145 | 1.7359 | 2.1759 | 2.2875 | 10.8 | 40093.4811 | 42093.3621 | 46884.2651 | 48884.1461 | 51655.5547 | 53655.4357 | 1101
12- 37.11.120 | 1201 | 0.56936 | 1.6668 | 2.9252 | 3.6692 | 3.8577 | 0.46574 | 1.4068 | 2.4689 | 3.0968 | 3.2559 | 0.36781 | 1.1501 | 2.0184 | 2.5317 | 2.6618 | 15 | 43539.347 | 45540.497 | 50947.475 | 52948.625 | 56065.1907 | 58065.0717 | 1201
12- 37.11.130 | 1301 | 0.63223 | 1.8926 | 3.3303 | 4.1805 | 4.3958 | 0.51716 | 1.5973 | 2.8108 | 3.5283 | 3.7101 | 0.40842 | 1.3059 | 2.2979 | 2.8845 | 3.0331 | 15.6 | 47183.1707 | 49184.3206 | 55208.6427 | 57209.7926 | 60950.6867 | 62951.8366 | 1301
12- 37.11.140 | 1401 | 0.6914 | 2.116 | 3.7331 | 4.6894 | 4.9316 | 0.56557 | 1.7859 | 3.1507 | 3.9579 | 4.1622 | 0.44665 | 1.4601 | 2.5758 | 3.2357 | 3.4028 | 16.2 | 50810.4979 | 52811.6478 | 59453.3139 | 61454.4638 | 65310.8333 | 67311.9832 | 1401
12- 37.11.150 | 1501 | 0.75427 | 2.1548 | 3.773 | 4.7297 | 4.9723 | 0.61699 | 1.8186 | 3.1844 | 3.9919 | 4.1966 | 0.48726 | 1.4868 | 2.6034 | 3.2635 | 3.4309 | 16.2 | 54455.5906 | 56455.4715 | 63715.7506 | 65715.6315 | 70230.5912 | 72231.7411 | 1501
12- 37.11.160 | 1601 | 0.81714 | 2.3843 | 4.1821 | 5.245 | 5.5144 | 0.66842 | 2.0124 | 3.5297 | 4.4268 | 4.6541 | 0.52787 | 1.6452 | 2.8856 | 3.619 | 3.8049 | 20.4 | 57901.4565 | 59902.6064 | 67778.9605 | 69780.1104 | 74590.7378 | 76591.8877 | 1601
12- 37.11.170 | 1701 | 0.87631 | 2.6078 | 4.5849 | 5.7539 | 6.0501 | 0.71682 | 2.201 | 3.8696 | 4.8563 | 5.1063 | 0.5661 | 1.7994 | 3.1636 | 3.9702 | 4.1746 | 21 | 61545.2802 | 63546.4301 | 72040.1282 | 74041.2781 | 79510.4957 | 81510.3766 | 1701
12- 37.11.180 | 1801 | 0.93918 | 2.8335 | 4.99 | 6.2652 | 6.5882 | 0.76825 | 2.3915 | 4.2116 | 5.2878 | 5.5604 | 0.60671 | 1.9551 | 3.4431 | 4.323 | 4.5458 | 21.6 | 65190.3728 | 67190.2538 | 76302.5648 | 78302.4458 | 84380.7642 | 86380.6451 | 1801
12- 37.11.190 | 1901 | 1.002 | 2.8723 | 5.0299 | 6.3055 | 6.6289 | 0.81967 | 2.4242 | 4.2453 | 5.3219 | 5.5948 | 0.64732 | 1.9819 | 3.4707 | 4.3508 | 4.5739 | 21.6 | 68817.7 | 70817.581 | 80547.236 | 82547.117 | 88790.4002 | 90790.2811 | 1901
12- 37.11.200 | 2001 | 1.0612 | 2.9088 | 5.0675 | 6.3435 | 6.6672 | 0.86807 | 2.455 | 4.277 | 5.3539 | 5.6271 | 0.68555 | 2.0071 | 3.4966 | 4.377 | 4.6004 | 21.6 | 72280.0624 | 74281.2123 | 84626.9424 | 86628.0923 | 93660.6686 | 95660.5496 | 2001
12- 37.11.210 | 2101 | 1.1241 | 3.3291 | 5.8457 | 7.3337 | 7.7107 | 0.9195 | 2.8098 | 4.9338 | 6.1896 | 6.5078 | 0.72616 | 2.2971 | 4.0335 | 5.0602 | 5.3204 | 30 | 75907.3896 | 77908.5395 | 88871.6136 | 90872.7635 | 98036.0427 | 100037.1926 | 2101
12- 37.11.220 | 2201 | 1.187 | 3.5548 | 6.2508 | 7.845 | 8.2488 | 0.97093 | 3.0003 | 5.2757 | 6.6211 | 6.962 | 0.76677 | 2.4528 | 4.3131 | 5.413 | 5.6917 | 30.6 | 79552.4822 | 81552.3632 | 93134.0502 | 95133.9312 | 102939.3042 | 104940.4541 | 2201
12- 37.11.230 | 2301 | 1.2461 | 3.7783 | 6.6536 | 8.3539 | 8.7845 | 1.0193 | 3.1889 | 5.6156 | 7.0507 | 7.4141 | 0.805 | 2.607 | 4.591 | 5.7642 | 6.0613 | 31.2 | 83179.8094 | 85179.6904 | 97378.7214 | 99378.6024 | 107315.9472 | 109317.0971 | 2301
12- 37.11.240 | 2401 | 1.309 | 4.004 | 7.0587 | 8.8652 | 9.3226 | 1.0708 | 3.3794 | 5.9576 | 7.4822 | 7.8683 | 0.84561 | 2.7628 | 4.8705 | 6.117 | 6.4326 | 31.8 | 86642.1718 | 88643.3218 | 101458.4278 | 103459.5778 | 112219.2086 | 114220.3586 | 2401
12- 37.11.250 | 2501 | 1.3719 | 4.2298 | 7.4639 | 9.3765 | 9.8607 | 1.1222 | 3.5699 | 6.2995 | 7.9138 | 8.3225 | 0.88622 | 2.9185 | 5.1501 | 6.4698 | 6.8039 | 32.4 | 90270.768 | 92270.649 | 105704.368 | 107704.249 | 117089.4771 | 119089.3581 | 2501
12- 37.11.260 | 2601 | 1.431 | 4.2663 | 7.5015 | 9.4144 | 9.899 | 1.1706 | 3.6007 | 6.3312 | 7.9458 | 8.3548 | 0.92445 | 2.9437 | 5.176 | 6.496 | 6.8303 | 32.4 | 93914.5917 | 95914.4726 | 109965.5357 | 111965.4166 | 121499.1131 | 123498.9941 | 2601
12- 37.11.270 | 2701 | 1.4939 | 4.4935 | 7.9082 | 9.9273 | 10.4387 | 1.222 | 3.7925 | 6.6745 | 8.3786 | 8.8103 | 0.96506 | 3.1005 | 5.4566 | 6.8498 | 7.2027 | 36.6 | 97541.9189 | 99541.7998 | 114210.2069 | 116210.0878 | 126385.8781 | 128385.759 | 2701
12- 37.11.280 | 2801 | 1.5568 | 4.7193 | 8.3133 | 10.4386 | 10.9768 | 1.2734 | 3.9831 | 7.0164 | 8.8102 | 9.2645 | 1.0057 | 3.2563 | 5.7362 | 7.2026 | 7.574 | 37.2 | 101004.2813 | 103005.4312 | 118289.9133 | 120291.0632 | 130762.5211 | 132762.4021 | 2801
12- 37.11.290 | 2901 | 1.6159 | 4.945 | 8.7184 | 10.9499 | 11.515 | 1.3218 | 4.1736 | 7.3584 | 9.2417 | 9.7186 | 1.0439 | 3.4121 | 6.0157 | 7.5554 | 7.9453 | 37.8 | 104649.3739 | 106649.2549 | 122552.3499 | 124552.2309 | 135664.5136 | 137665.6635 | 2901
12- 37.11.300 | 3001 | 1.6788 | 4.9815 | 8.756 | 10.9878 | 11.5533 | 1.3733 | 4.2044 | 7.3901 | 9.2737 | 9.751 | 1.0845 | 3.4372 | 6.0416 | 7.5816 | 7.9718 | 37.8 | 108309.6941 | 110309.575 | 126830.0141 | 128829.895 | 140041.1566 | 142042.3066 | 3001
12- 37.11.310 | 3100(1600, 1500) | 1.5714 | 4.5391 | 7.9551 | 9.9747 | 10.4866 | 1.2854 | 3.831 | 6.7141 | 8.4187 | 8.8507 | 1.0151 | 3.132 | 5.489 | 6.8826 | 7.2358 | 36.6 | 115056.125 | 117057.2749 | 134193.789 | 136194.9389 | 147659.9925 | 149659.8734 | 3101
12- 37.11.320 | 3200(1600, 1600) | 1.6343 | 4.7687 | 8.3642 | 10.49 | 11.0287 | 1.3368 | 4.0247 | 7.0594 | 8.8535 | 9.3082 | 1.0557 | 3.2904 | 5.7713 | 7.2381 | 7.6098 | 40.8 | 118545.1355 | 120546.2854 | 138300.1435 | 140301.2934 | 152064.5526 | 154065.7026 | 3201
12- 37.11.330 | 3300(1700, 1600) | 1.6934 | 4.9921 | 8.767 | 10.9989 | 11.5644 | 1.3852 | 4.2134 | 7.3993 | 9.2831 | 9.7604 | 1.094 | 3.4446 | 6.0492 | 7.5892 | 7.9795 | 41.4 | 122233.3728 | 124234.5227 | 142605.7248 | 144606.8747 | 157035.069 | 159036.2189 | 3301
12- 37.11.340 | 3400(1700, 1700) | 1.7526 | 5.2156 | 9.1697 | 11.5078 | 12.1002 | 1.4336 | 4.402 | 7.7393 | 9.7126 | 10.2125 | 1.1322 | 3.5988 | 6.3271 | 7.9404 | 8.3491 | 42 | 125921.6101 | 127922.76 | 146911.3061 | 148912.456 | 162005.5853 | 164006.7352 | 3401
12- 37.11.350 | 3500(1800, 1700) | 1.8155 | 5.4413 | 9.5749 | 12.0191 | 12.6383 | 1.4851 | 4.5925 | 8.0812 | 10.1441 | 10.6667 | 1.1728 | 3.7545 | 6.6067 | 8.2932 | 8.7204 | 42.6 | 129609.8474 | 131610.9973 | 151216.8874 | 153218.0373 | 166926.6122 | 168927.7621 | 3501
12- 37.11.360 | 3600(1800, 1800) | 1.8784 | 5.6671 | 9.98 | 12.5304 | 13.1764 | 1.5365 | 4.783 | 8.4231 | 10.5757 | 11.1209 | 1.2134 | 3.9103 | 6.8862 | 8.646 | 9.0917 | 43.2 | 133298.0846 | 135299.2346 | 155522.4686 | 157523.6186 | 171847.639 | 173847.52 | 3601
12- 37.11.370 | 3700(1900, 1800) | 1.9412 | 5.7058 | 10.0199 | 12.5707 | 13.2171 | 1.5879 | 4.8157 | 8.4568 | 10.6097 | 11.1552 | 1.254 | 3.937 | 6.9138 | 8.6738 | 9.1198 | 43.2 | 136969.8254 | 138970.9754 | 159811.5534 | 161812.7034 | 176302.9576 | 178302.8386 | 3701
12- 37.11.380 | 3800(1900, 1900) | 2.0041 | 5.7446 | 10.0599 | 12.6111 | 13.2578 | 1.6393 | 4.8484 | 8.4905 | 10.6437 | 11.1896 | 1.2946 | 3.9638 | 6.9413 | 8.7016 | 9.1479 | 43.2 | 140641.5662 | 142642.7162 | 164100.6382 | 166101.7882 | 180758.2762 | 182758.1571 | 3801
12- 37.11.390 | 3900(2000, 1900) | 2.0633 | 5.7811 | 10.0974 | 12.649 | 13.2961 | 1.6877 | 4.8792 | 8.5222 | 10.6757 | 11.2219 | 1.3329 | 3.9889 | 6.9672 | 8.7278 | 9.1743 | 43.2 | 144147.0733 | 146148.2232 | 168223.4893 | 170224.6392 | 185678.0341 | 187679.184 | 3901
12- 37.11.400 | 4000(2000, 2000) | 2.1224 | 5.8175 | 10.135 | 12.6869 | 13.3344 | 1.7361 | 4.91 | 8.5539 | 10.7078 | 11.2542 | 1.3711 | 4.0141 | 6.9932 | 8.754 | 9.2007 | 43.2 | 147652.5803 | 149652.4613 | 172346.3403 | 174346.2213 | 190599.061 | 192600.2109 | 4001
12- 37.11.410 | 4100(2100, 2000) | 2.1853 | 6.2379 | 10.9132 | 13.6771 | 14.3779 | 1.7876 | 5.2648 | 9.2107 | 11.5435 | 12.1349 | 1.4117 | 4.3041 | 7.5301 | 9.4372 | 9.9207 | 51.6 | 151324.3211 | 153324.2021 | 176635.4251 | 178635.3061 | 195021.3866 | 197021.2675 | 4101
12- 37.11.420 | 4200(2100, 2100) | 2.2482 | 6.6582 | 11.6914 | 14.6673 | 15.4214 | 1.839 | 5.6195 | 9.8675 | 12.3792 | 13.0156 | 1.4523 | 4.5941 | 8.067 | 10.1204 | 10.6407 | 60 | 154996.0619 | 156995.9429 | 180924.5099 | 182924.3909 | 199443.7122 | 201443.5931 | 4201
12- 37.11.430 | 4300(2200, 2100) | 2.311 | 6.8839 | 12.0965 | 15.1786 | 15.9595 | 1.8904 | 5.81 | 10.2094 | 12.8107 | 13.4698 | 1.4929 | 4.7499 | 8.3466 | 10.4732 | 11.012 | 60.6 | 158684.2992 | 160684.1802 | 185230.0912 | 187229.9722 | 204397.732 | 206397.613 | 4301
12- 37.11.440 | 4400(2200, 2200) | 2.3739 | 7.1097 | 12.5016 | 15.6899 | 16.4976 | 1.9419 | 6.0006 | 10.5514 | 13.2423 | 13.924 | 1.5335 | 4.9057 | 8.6261 | 10.826 | 11.3833 | 61.2 | 162372.5365 | 164372.4174 | 189535.6725 | 191535.5534 | 209351.7518 | 211351.6328 | 4401
12- 37.11.450 | 4500(2300, 2200) | 2.4331 | 7.3331 | 12.9044 | 16.1988 | 17.0333 | 1.9903 | 6.1892 | 10.8913 | 13.6718 | 14.3761 | 1.5718 | 5.0599 | 8.9041 | 11.1772 | 11.753 | 61.8 | 166044.2773 | 168044.1582 | 193824.7573 | 195824.6382 | 213772.8085 | 215773.9584 | 4501
12- 37.11.460 | 4600(2300, 2300) | 2.4922 | 7.5566 | 13.3072 | 16.7078 | 17.569 | 2.0387 | 6.3778 | 11.2313 | 14.1014 | 14.8283 | 1.61 | 5.214 | 9.182 | 11.5284 | 12.1226 | 62.4 | 169716.0181 | 171715.899 | 198113.8421 | 200113.723 | 218195.1341 | 220195.015 | 4601
12- 37.11.470 | 4700(2400, 2300) | 2.5551 | 7.7823 | 13.7123 | 17.2191 | 18.1071 | 2.0901 | 6.5683 | 11.5732 | 14.5329 | 15.2824 | 1.6506 | 5.3698 | 9.4615 | 11.8812 | 12.4939 | 63 | 173221.5251 | 175221.4061 | 202236.6931 | 204236.5741 | 223149.1539 | 225149.0349 | 4701
12- 37.11.480 | 4800(2400, 2400) | 2.618 | 8.0081 | 14.1175 | 17.7304 | 18.6452 | 2.1415 | 6.7588 | 11.9152 | 14.9644 | 15.7366 | 1.6912 | 5.5256 | 9.7411 | 12.234 | 12.8652 | 63.6 | 176725.7632 | 178726.9131 | 206358.2752 | 208359.4251 | 228103.1738 | 230103.0547 | 4801
12- 37.11.490 | 4900(2500, 2400) | 2.6809 | 8.2338 | 14.5226 | 18.2417 | 19.1834 | 2.1929 | 6.9493 | 12.2571 | 15.396 | 16.1907 | 1.7318 | 5.6813 | 10.0206 | 12.5867 | 13.2365 | 64.2 | 180397.504 | 182398.6539 | 210647.36 | 212648.5099 | 233024.2006 | 235024.0816 | 4901
12- 37.11.500 | 5000(2500, 2500) | 2.7437 | 8.4596 | 14.9278 | 18.753 | 19.7215 | 2.2444 | 7.1399 | 12.599 | 15.8275 | 16.6449 | 1.7724 | 5.8371 | 10.3002 | 12.9395 | 13.6078 | 64.8 | 184069.2448 | 186070.3947 | 214936.4448 | 216937.5947 | 237943.9586 | 239945.1085 | 5001
12- 37.11.510 | 5100(2600, 2500) | 2.8029 | 8.496 | 14.9653 | 18.7909 | 19.7598 | 2.2928 | 7.1707 | 12.6307 | 15.8595 | 16.6772 | 1.8107 | 5.8623 | 10.3261 | 12.9657 | 13.6342 | 64.8 | 187757.4821 | 189758.632 | 219242.0261 | 221243.176 | 242399.2771 | 244400.427 | 5101
12- 37.11.520 | 5200(2600, 2600) | 2.8621 | 8.5325 | 15.0029 | 18.8288 | 19.7981 | 2.3412 | 7.2014 | 12.6625 | 15.8915 | 16.7096 | 1.8489 | 5.8874 | 10.352 | 12.9919 | 13.6607 | 64.8 | 191445.7194 | 193446.8693 | 223547.6074 | 225548.7573 | 246854.5957 | 248855.7456 | 5201
12- 37.11.530 | 5300(2700, 2600) | 2.9249 | 8.7598 | 15.4096 | 19.3417 | 20.3378 | 2.3926 | 7.3933 | 13.0057 | 16.3244 | 17.1651 | 1.8895 | 6.0442 | 10.6326 | 13.3458 | 14.0331 | 69 | 195117.4602 | 197118.6101 | 227836.6922 | 229837.8421 | 251792.119 | 253793.269 | 5301
12- 37.11.540 | 5400(2700, 2700) | 2.9878 | 8.987 | 15.8163 | 19.8546 | 20.8775 | 2.444 | 7.5851 | 13.349 | 16.7573 | 17.6206 | 1.9301 | 6.2011 | 10.9133 | 13.6997 | 14.4055 | 73.2 | 198789.201 | 200790.3509 | 232125.777 | 234126.9269 | 256729.6424 | 258729.5234 | 5401
12- 37.11.550 | 5500(2800, 2700) | 3.0507 | 9.2128 | 16.2214 | 20.3659 | 21.4156 | 2.4954 | 7.7756 | 13.6909 | 17.1888 | 18.0748 | 1.9707 | 6.3568 | 11.1928 | 14.0525 | 14.7768 | 73.8 | 202294.708 | 204295.8579 | 236248.628 | 238249.7779 | 261151.968 | 263151.849 | 5501
12- 37.11.560 | 5600(2800, 2800) | 3.1135 | 9.4385 | 16.6266 | 20.8772 | 21.9537 | 2.5469 | 7.9661 | 14.0328 | 17.6204 | 18.5289 | 2.0113 | 6.5126 | 11.4723 | 14.4053 | 15.1481 | 74.4 | 205800.215 | 207801.365 | 240371.479 | 242372.629 | 265573.0246 | 267574.1746 | 5601
12- 37.11.570 | 5700(2900, 2800) | 3.1727 | 9.6643 | 17.0317 | 21.3885 | 22.4918 | 2.5953 | 8.1566 | 14.3748 | 18.0519 | 18.9831 | 2.0496 | 6.6683 | 11.7519 | 14.7581 | 15.5193 | 75 | 209488.4523 | 211489.6022 | 244677.0603 | 246678.2102 | 270527.0445 | 272528.1944 | 5701
12- 37.11.580 | 5800(2900, 2900) | 3.2319 | 9.89 | 17.4368 | 21.8998 | 23.0299 | 2.6437 | 8.3472 | 14.7167 | 18.4834 | 19.4373 | 2.0878 | 6.8241 | 12.0314 | 15.1109 | 15.8906 | 75.6 | 213176.6896 | 215177.8395 | 248982.6416 | 250983.7915 | 275481.0643 | 277482.2142 | 5801
12- 37.11.590 | 5900(3000, 2900) | 3.2947 | 9.9265 | 17.4744 | 21.9377 | 23.0682 | 2.6951 | 8.378 | 14.7484 | 18.5155 | 19.4696 | 2.1284 | 6.8493 | 12.0574 | 15.137 | 15.9171 | 75.6 | 216881.4234 | 218882.5733 | 253304.7194 | 255305.8693 | 279903.3899 | 281903.2709 | 5901
12- 37.11.600 | 6000(3000, 3000) | 3.3576 | 9.963 | 17.512 | 21.9757 | 23.1065 | 2.7465 | 8.4087 | 14.7801 | 18.5475 | 19.5019 | 2.169 | 6.8744 | 12.0833 | 15.1632 | 15.9435 | 75.6 | 220586.1571 | 222587.307 | 257626.7971 | 259627.947 | 284325.7155 | 286325.5965 | 6001

## КВКД 12-37.14
Медно-алюминиевые конвекторы для встраивания в пол с принудительной конвекцией серии "Golfstrеam-V" 12 В для сухих помещений
"Qну" при ΔT = 70 - мощность конвектора, расчитывается при температуре 95/85 С (прямая/обратка) и комнатной температуре 20 С,
"Qну" при ΔT = 60 - мощность конвектора, расчитывается при температуре 85/75 С и комнатной температуре 20 С,
"Qну" при ΔT = 50 - мощность конвектора, расчитывается при температуре 75/65 С и комнатной температуре 20 С,
расход теплоносителя 0,1 кг/с (360кг/час)
"Н" - высота конвектора | [6 empty] | "L" - длина конвектора | [6 empty] | "В" - ширина конвектора
B=370 мм Н=140 мм.
Типоразмер | L, мм. | Qну, (ΔT = 70),КВт. при разной скорости вращения вентилятора |  |  |  |  | Qну, (ΔT = 60),КВт. при разной скорости вращения вентилятора |  |  |  |  | Qну, (ΔT = 50),КВт. при разной скорости вращения вентилятора |  |  |  |  | Мощность вентиляторов, Вт | Стальная решетка секционная |  | Аллюминиевая, деревянная (дуб, бук) решетка |  | Деревянная решетка (мербау, орех, береза) |  | L, мм.
Цена, руб.
|  | 0 | 30% min ( 3 B ) | 55% ( 6 B) | 85% ( 9 B) | max ( 12 В ) | 0 | 30% min ( 3 B ) | 55% ( 6 B) | 85% ( 9 B) | max ( 12 В ) | 0 | 30% min ( 3 B ) | 55% ( 6 B) | 85% ( 9 B) | max ( 12 В ) | P, Вт | КВКД концевой | КВКДП проходное | КВКД концевой | КВКДП проходное | КВКД концевой | КВКДП проходное
12- 37.14.060 | 601 | 0.25436 | 0.87827 | 1.6619 | 2.1698 | 2.22 | 0.20883 | 0.74126 | 1.4027 | 1.8313 | 1.8737 | 0.16559 | 0.606 | 1.1467 | 1.4972 | 1.5318 | 5.4 | 23076.0678 | 24976.9699 | 26780.1318 | 28681.0339 | 29109.9424 | 31009.5755 | 601
12- 37.14.070 | 701 | 0.3345 | 0.92777 | 1.7129 | 2.2213 | 2.272 | 0.27462 | 0.78303 | 1.4457 | 1.8748 | 1.9176 | 0.21776 | 0.64016 | 1.1819 | 1.5327 | 1.5677 | 5.4 | 26617.1058 | 28516.7389 | 30938.5138 | 32838.1469 | 33532.268 | 35433.1701 | 701
12- 37.14.080 | 801 | 0.40992 | 1.2269 | 2.2734 | 2.9511 | 3.0186 | 0.33655 | 1.0355 | 1.9188 | 2.4908 | 2.5477 | 0.26686 | 0.84653 | 1.5687 | 2.0363 | 2.0829 | 9.6 | 30312.9568 | 32213.8589 | 35251.7088 | 37152.6109 | 38487.5568 | 40388.4589 | 801
12- 37.14.090 | 901 | 0.49006 | 1.5209 | 2.8288 | 3.6758 | 3.7601 | 0.40234 | 1.2837 | 2.3875 | 3.1024 | 3.1735 | 0.31903 | 1.0495 | 1.9518 | 2.5363 | 2.5944 | 10.2 | 34057.0283 | 35957.9304 | 39613.1243 | 41514.0264 | 42911.1514 | 44812.0534 | 901
12- 37.14.100 | 1001 | 0.5702 | 1.8173 | 3.3864 | 4.4028 | 4.5038 | 0.46813 | 1.5338 | 2.8581 | 3.716 | 3.8012 | 0.3712 | 1.2539 | 2.3366 | 3.0379 | 3.1076 | 10.8 | 37722.4243 | 39623.3264 | 43895.8643 | 45796.7664 | 47866.4402 | 49766.0733 | 1001
12- 37.14.110 | 1101 | 0.64562 | 1.8645 | 3.4351 | 4.4519 | 4.5534 | 0.53006 | 1.5737 | 2.8992 | 3.7574 | 3.8431 | 0.4203 | 1.2865 | 2.3702 | 3.0718 | 3.1419 | 10.8 | 41434.7718 | 43335.6739 | 48225.5558 | 50126.4579 | 52758.281 | 54659.183 | 1101
12- 37.14.120 | 1201 | 0.72576 | 2.1659 | 3.9979 | 5.1841 | 5.3025 | 0.59585 | 1.828 | 3.3742 | 4.3754 | 4.4753 | 0.47247 | 1.4944 | 2.7586 | 3.5771 | 3.6587 | 15 | 44959.3133 | 46860.2154 | 52367.4413 | 54268.3434 | 57228.827 | 59129.7291 | 1201
12- 37.14.130 | 1301 | 0.8059 | 2.4622 | 4.5556 | 5.9111 | 6.0462 | 0.66164 | 2.0781 | 3.8449 | 4.989 | 5.103 | 0.52464 | 1.6989 | 3.1433 | 4.0787 | 4.1719 | 15.6 | 48686.8883 | 50587.7904 | 56712.3603 | 58613.2624 | 62167.6194 | 64068.5214 | 1301
12- 37.14.140 | 1401 | 0.88132 | 2.754 | 5.1086 | 6.6334 | 6.7853 | 0.72357 | 2.3244 | 4.3117 | 5.5986 | 5.7268 | 0.57374 | 1.9003 | 3.5249 | 4.5771 | 4.6818 | 16.2 | 52384.0083 | 54284.9104 | 61026.8243 | 62927.7264 | 66591.2139 | 68492.116 | 1401
12- 37.14.150 | 1501 | 0.96146 | 2.8058 | 5.1619 | 6.6873 | 6.8396 | 0.78936 | 2.3681 | 4.3566 | 5.6441 | 5.7726 | 0.62591 | 1.936 | 3.5617 | 4.6142 | 4.7193 | 16.2 | 56096.3558 | 57997.2579 | 65356.5158 | 67257.4179 | 71546.5027 | 73446.1358 | 1501
12- 37.14.160 | 1601 | 1.0416 | 3.1049 | 5.7224 | 7.4171 | 7.5863 | 0.85515 | 2.6205 | 4.8297 | 6.2601 | 6.4028 | 0.67808 | 2.1424 | 3.9485 | 5.1178 | 5.2345 | 20.4 | 59620.8973 | 61521.7994 | 69498.4013 | 71399.3034 | 75970.0973 | 77869.7304 | 1601
12- 37.14.170 | 1701 | 1.117 | 3.399 | 6.2778 | 8.1418 | 8.3277 | 0.91708 | 2.8687 | 5.2984 | 6.8717 | 7.0285 | 0.72718 | 2.3453 | 4.3316 | 5.6178 | 5.7461 | 21 | 63333.2448 | 65234.1469 | 73828.0928 | 75728.9949 | 80924.1171 | 82825.0192 | 1701
12- 37.14.180 | 1801 | 1.1972 | 3.6931 | 6.8331 | 8.8664 | 9.0691 | 0.98287 | 3.1169 | 5.7671 | 7.4833 | 7.6543 | 0.77935 | 2.5482 | 4.7148 | 6.1178 | 6.2577 | 21.6 | 67045.5923 | 68946.4944 | 78157.7843 | 80058.6864 | 85832.4544 | 87733.3565 | 1801
12- 37.14.190 | 1901 | 1.2773 | 3.7448 | 6.8864 | 8.9203 | 9.1234 | 1.0487 | 3.1606 | 5.8121 | 7.5287 | 7.7002 | 0.83152 | 2.5839 | 4.7516 | 6.155 | 6.2951 | 21.6 | 70757.9398 | 72658.8419 | 82487.4758 | 84388.3779 | 90318.228 | 92219.1301 | 1901
12- 37.14.200 | 2001 | 1.3527 | 3.7921 | 6.9351 | 8.9694 | 9.173 | 1.1106 | 3.2005 | 5.8532 | 7.5702 | 7.742 | 0.88062 | 2.6165 | 4.7852 | 6.1889 | 6.3294 | 21.6 | 74298.9778 | 76198.6109 | 86645.8578 | 88545.4909 | 95226.5653 | 97127.4674 | 2001
12- 37.14.210 | 2101 | 1.4329 | 4.343 | 8.0074 | 10.38 | 10.6167 | 1.1764 | 3.6655 | 6.7582 | 8.7607 | 8.9605 | 0.93279 | 2.9967 | 5.5251 | 7.1622 | 7.3255 | 30 | 77994.8288 | 79895.7309 | 90959.0528 | 92859.9549 | 99665.3874 | 101566.2894 | 2101
12- 37.14.220 | 2201 | 1.513 | 4.6393 | 8.5651 | 11.107 | 11.3605 | 1.2422 | 3.9156 | 7.2289 | 9.3743 | 9.5882 | 0.98496 | 3.2011 | 5.9099 | 7.6638 | 7.8387 | 30.6 | 81707.1763 | 83608.0784 | 95288.7443 | 97189.6464 | 104604.1797 | 106505.0818 | 2201
12- 37.14.230 | 2301 | 1.5884 | 4.9312 | 9.1181 | 11.8293 | 12.0995 | 1.3041 | 4.1619 | 7.6957 | 9.9839 | 10.212 | 1.0341 | 3.4025 | 6.2915 | 8.1622 | 8.3487 | 31.2 | 85404.2963 | 87303.9294 | 99603.2083 | 101502.8414 | 109044.2707 | 110943.9038 | 2301
12- 37.14.240 | 2401 | 1.6686 | 5.2275 | 9.6758 | 12.5563 | 12.8433 | 1.3699 | 4.412 | 8.1663 | 10.5975 | 10.8397 | 1.0862 | 3.607 | 6.6763 | 8.6638 | 8.8619 | 31.8 | 88944.0653 | 90844.9674 | 103760.3213 | 105661.2234 | 113983.063 | 115883.9651 | 2401
12- 37.14.250 | 2501 | 1.7487 | 5.5216 | 10.2311 | 13.2809 | 13.5847 | 1.4357 | 4.6602 | 8.6351 | 11.2091 | 11.4655 | 1.1384 | 3.8099 | 7.0595 | 9.1638 | 9.3734 | 32.4 | 92641.1853 | 94542.0874 | 108074.7853 | 109975.6874 | 118891.4003 | 120791.0334 | 2501
12- 37.14.260 | 2601 | 1.8241 | 5.5711 | 10.2821 | 13.3324 | 13.6367 | 1.4976 | 4.702 | 8.6781 | 11.2526 | 11.5094 | 1.1875 | 3.8441 | 7.0946 | 9.1994 | 9.4093 | 32.4 | 96368.7603 | 98269.6624 | 112419.7043 | 114320.6064 | 123377.1739 | 125276.807 | 2601
12- 37.14.270 | 2701 | 1.9043 | 5.8702 | 10.8426 | 14.0623 | 14.3833 | 1.5634 | 4.9544 | 9.1511 | 11.8686 | 12.1395 | 1.2397 | 4.0504 | 7.4814 | 9.703 | 9.9245 | 36.6 | 100065.8803 | 101966.7824 | 116734.1683 | 118635.0704 | 128300.7387 | 130201.6408 | 2701
12- 37.14.280 | 2801 | 1.9844 | 6.1665 | 11.4003 | 14.7893 | 15.1271 | 1.6292 | 5.2045 | 9.6218 | 12.4821 | 12.7673 | 1.2918 | 4.2549 | 7.8662 | 10.2046 | 10.4377 | 37.2 | 103605.6493 | 105506.5514 | 120891.2813 | 122792.1834 | 132739.5608 | 134640.4629 | 2801
12- 37.14.290 | 2901 | 2.0598 | 6.4584 | 11.9533 | 15.5116 | 15.8661 | 1.6911 | 5.4509 | 10.0886 | 13.0918 | 13.391 | 1.3409 | 4.4563 | 8.2478 | 10.703 | 10.9476 | 37.8 | 107317.9968 | 109218.8989 | 125220.9728 | 127121.8749 | 137678.3531 | 139579.2552 | 2901
12- 37.14.300 | 3001 | 2.14 | 6.5101 | 12.0066 | 15.5654 | 15.9205 | 1.7569 | 5.4945 | 10.1336 | 13.1372 | 13.4369 | 1.3931 | 4.492 | 8.2845 | 10.7401 | 10.9851 | 37.8 | 111046.8408 | 112946.4739 | 129567.1608 | 131466.7939 | 142118.4442 | 144018.0773 | 3001
12- 37.14.310 | 3100(1600, 1500) | 2.3871 | 5.9107 | 10.8843 | 14.1044 | 14.4259 | 1.9598 | 4.9886 | 9.1864 | 11.9041 | 12.1754 | 1.554 | 4.0784 | 7.5102 | 9.732 | 9.9538 | 36.6 | 118451.8619 | 120352.764 | 137589.5259 | 139490.428 | 150381.9117 | 152282.8138 | 3101
12- 37.14.320 | 3200(1600, 1600) | 2.4825 | 6.2098 | 11.4448 | 14.8342 | 15.1725 | 2.0382 | 5.241 | 9.6594 | 12.5201 | 12.8056 | 1.6161 | 4.2847 | 7.8969 | 10.2356 | 10.469 | 40.8 | 122019.548 | 123920.4501 | 141774.556 | 143675.4581 | 154851.1888 | 156752.0909 | 3201
12- 37.14.330 | 3300(1700, 1600) | 2.5778 | 6.5039 | 12.0002 | 15.5589 | 15.9139 | 2.1163 | 5.4893 | 10.1281 | 13.1317 | 13.4313 | 1.6781 | 4.4877 | 8.2801 | 10.7356 | 10.9806 | 41.4 | 125777.5781 | 127677.2112 | 146149.9301 | 148049.5632 | 159857.236 | 161758.1381 | 3301
12- 37.14.340 | 3400(1700, 1700) | 2.673 | 6.7979 | 12.5555 | 16.2836 | 16.6553 | 2.1945 | 5.7375 | 10.5968 | 13.7433 | 14.0571 | 1.7401 | 4.6906 | 8.6633 | 11.2357 | 11.4922 | 42 | 129534.3392 | 131435.2413 | 150524.0352 | 152424.9373 | 164863.2832 | 166764.1853 | 3401
12- 37.14.350 | 3500(1800, 1700) | 2.7684 | 7.092 | 13.1109 | 17.0082 | 17.3967 | 2.2729 | 5.9857 | 11.0656 | 14.3549 | 14.6828 | 1.8023 | 4.8935 | 9.0465 | 11.7357 | 12.0037 | 42.6 | 133291.1003 | 135192.0024 | 154898.1403 | 156799.0424 | 169822.3789 | 171723.281 | 3501
12- 37.14.360 | 3600(1800, 1800) | 2.8639 | 7.3861 | 13.6662 | 17.7329 | 18.1381 | 2.3513 | 6.2339 | 11.5343 | 14.9665 | 15.3086 | 1.8644 | 5.0964 | 9.4297 | 12.2357 | 12.5153 | 43.2 | 137049.1304 | 138948.7635 | 159273.5144 | 161173.1475 | 174781.4746 | 176682.3766 | 3601
12- 37.14.370 | 3700(1900, 1800) | 2.9635 | 7.4379 | 13.7195 | 17.7867 | 18.1925 | 2.4331 | 6.2776 | 11.5793 | 15.012 | 15.3544 | 1.9293 | 5.1321 | 9.4665 | 12.2728 | 12.5528 | 43.2 | 140805.8915 | 142706.7936 | 163647.6195 | 165548.5216 | 179314.1997 | 181215.1018 | 3701
12- 37.14.380 | 3800(1900, 1900) | 3.0631 | 7.4896 | 13.7728 | 17.8405 | 18.2468 | 2.5148 | 6.3212 | 11.6242 | 15.0574 | 15.4003 | 1.9941 | 5.1678 | 9.5032 | 12.31 | 12.5903 | 43.2 | 144562.6526 | 146463.5547 | 168021.7246 | 169922.6267 | 183846.9248 | 185747.8269 | 3801
12- 37.14.390 | 3900(2000, 1900) | 3.1542 | 7.5369 | 13.8215 | 17.8897 | 18.2964 | 2.5896 | 6.3611 | 11.6653 | 15.0989 | 15.4422 | 2.0534 | 5.2004 | 9.5368 | 12.3439 | 12.6245 | 43.2 | 148146.8352 | 150047.7373 | 172223.2512 | 174124.1533 | 188806.0205 | 190705.6536 | 3901
12- 37.14.400 | 4000(2000, 2000) | 3.2453 | 7.5841 | 13.8701 | 17.9388 | 18.346 | 2.6644 | 6.401 | 11.7064 | 15.1403 | 15.484 | 2.1127 | 5.233 | 9.5704 | 12.3778 | 12.6588 | 43.2 | 151729.7488 | 153630.6509 | 176423.5088 | 178324.4109 | 193765.1162 | 195664.7493 | 4001
12- 37.14.410 | 4100(2100, 2000) | 3.3449 | 8.135 | 14.9425 | 19.3494 | 19.7897 | 2.7461 | 6.866 | 12.6114 | 16.3309 | 16.7025 | 2.1775 | 5.6132 | 10.3103 | 13.3511 | 13.6549 | 51.6 | 155471.2824 | 157372.1845 | 180782.3864 | 182683.2885 | 198249.6208 | 200150.5229 | 4101
12- 37.14.420 | 4200(2100, 2100) | 3.4445 | 8.686 | 16.0148 | 20.7599 | 21.2334 | 2.8279 | 7.331 | 13.5165 | 17.5214 | 17.921 | 2.2424 | 5.9933 | 11.0502 | 14.3244 | 14.6511 | 60 | 159212.816 | 161113.7181 | 185141.264 | 187042.1661 | 202735.3944 | 204635.0275 | 4201
12- 37.14.430 | 4300(2200, 2100) | 3.5441 | 8.9823 | 16.5725 | 21.4869 | 21.9772 | 2.9097 | 7.5811 | 13.9872 | 18.135 | 18.5488 | 2.3072 | 6.1978 | 11.435 | 14.826 | 15.1643 | 60.6 | 162970.8461 | 164870.4792 | 189516.6381 | 191416.2712 | 207724.9451 | 209625.8472 | 4301
12- 37.14.440 | 4400(2200, 2200) | 3.6437 | 9.2787 | 17.1301 | 22.2139 | 22.721 | 2.9915 | 7.8312 | 14.4578 | 18.7486 | 19.1765 | 2.3721 | 6.4023 | 11.8198 | 15.3276 | 15.6775 | 61.2 | 166727.6072 | 168628.5093 | 193890.7432 | 195791.6453 | 212715.7648 | 214616.6669 | 4401
12- 37.14.450 | 4500(2300, 2200) | 3.7348 | 9.5705 | 17.6832 | 22.9362 | 23.46 | 3.0663 | 8.0775 | 14.9246 | 19.3582 | 19.8002 | 2.4313 | 6.6036 | 12.2014 | 15.826 | 16.1874 | 61.8 | 170469.1408 | 172370.0429 | 198249.6208 | 200150.5229 | 217201.5384 | 219101.1715 | 4501
12- 37.14.460 | 4600(2300, 2300) | 3.8259 | 9.8623 | 18.2362 | 23.6586 | 24.199 | 3.141 | 8.3238 | 15.3913 | 19.9678 | 20.424 | 2.4906 | 6.805 | 12.583 | 16.3244 | 16.6973 | 62.4 | 174210.6744 | 176111.5765 | 202608.4984 | 204509.4005 | 221686.043 | 223586.9451 | 4601
12- 37.14.470 | 4700(2400, 2300) | 3.9255 | 10.1587 | 18.7939 | 24.3856 | 24.9428 | 3.2228 | 8.5739 | 15.862 | 20.5814 | 21.0517 | 2.5555 | 7.0095 | 12.9678 | 16.826 | 17.2105 | 63 | 177793.588 | 179694.4901 | 206808.756 | 208709.6581 | 226676.8627 | 228577.7648 | 4701
12- 37.14.480 | 4800(2400, 2400) | 4.0251 | 10.455 | 19.3515 | 25.1126 | 25.6866 | 3.3046 | 8.824 | 16.3327 | 21.195 | 21.6795 | 2.6203 | 7.214 | 13.3526 | 17.3277 | 17.7237 | 63.6 | 181377.7706 | 183278.6726 | 211010.2826 | 212911.1846 | 231667.6824 | 233567.3155 | 4801
12- 37.14.490 | 4900(2500, 2400) | 4.1205 | 10.7491 | 19.9069 | 25.8372 | 26.428 | 3.383 | 9.0722 | 16.8014 | 21.8066 | 22.3052 | 2.6825 | 7.4169 | 13.7357 | 17.8277 | 18.2353 | 64.2 | 185119.3042 | 187020.2062 | 215369.1602 | 217270.0622 | 236625.5091 | 238526.4112 | 4901
12- 37.14.500 | 5000(2500, 2500) | 4.216 | 11.0432 | 20.4622 | 26.5619 | 27.1694 | 3.4613 | 9.3204 | 17.2701 | 22.4182 | 22.931 | 2.7446 | 7.6198 | 14.1189 | 18.3277 | 18.7469 | 64.8 | 188860.8378 | 190761.7398 | 219728.0378 | 221628.9398 | 241584.6048 | 243485.5069 | 5001
12- 37.14.510 | 5100(2600, 2500) | 4.3112 | 11.0927 | 20.5132 | 26.6133 | 27.2214 | 3.5395 | 9.3622 | 17.3131 | 22.4617 | 22.9748 | 2.8066 | 7.654 | 14.1541 | 18.3632 | 18.7827 | 64.8 | 192634.0954 | 194533.7285 | 224118.6394 | 226018.2725 | 246117.3299 | 248018.232 | 5101
12- 37.14.520 | 5200(2600, 2600) | 4.4064 | 11.1422 | 20.5642 | 26.6648 | 27.2733 | 3.6177 | 9.404 | 17.3562 | 22.5051 | 23.0187 | 2.8686 | 7.6881 | 14.1893 | 18.3987 | 18.8186 | 64.8 | 196406.084 | 198306.9861 | 228507.972 | 230408.8741 | 250650.055 | 252550.9571 | 5201
12- 37.14.530 | 5300(2700, 2600) | 4.5019 | 11.4413 | 21.1247 | 27.3947 | 28.02 | 3.6961 | 9.6564 | 17.8292 | 23.1211 | 23.6489 | 2.9307 | 7.8945 | 14.576 | 18.9023 | 19.3338 | 69 | 200147.6176 | 202048.5197 | 232866.8496 | 234767.7517 | 255624.3782 | 257525.2803 | 5301
12- 37.14.540 | 5400(2700, 2700) | 4.5974 | 11.7404 | 21.6852 | 28.1245 | 28.7667 | 3.7744 | 9.9089 | 18.3023 | 23.7371 | 24.2791 | 2.9929 | 8.1008 | 14.9628 | 19.4059 | 19.849 | 73.2 | 203889.1512 | 205790.0533 | 237225.7272 | 239126.6293 | 260599.9704 | 262499.6035 | 5401
12- 37.14.550 | 5500(2800, 2700) | 4.697 | 12.0367 | 22.2429 | 28.8515 | 29.5104 | 3.8562 | 10.159 | 18.773 | 24.3507 | 24.9068 | 3.0577 | 8.3053 | 15.3476 | 19.9076 | 20.3622 | 73.8 | 207473.3338 | 209374.2358 | 241427.2538 | 243328.1558 | 265084.475 | 266985.3771 | 5501
12- 37.14.560 | 5600(2800, 2800) | 4.7966 | 12.333 | 22.8005 | 29.5785 | 30.2542 | 3.938 | 10.4091 | 19.2436 | 24.9643 | 25.5345 | 3.1226 | 8.5098 | 15.7324 | 20.4092 | 20.8754 | 74.4 | 211056.2474 | 212957.1494 | 245627.5114 | 247528.4134 | 269570.2486 | 271469.8818 | 5601
12- 37.14.570 | 5700(2900, 2800) | 4.8877 | 12.6249 | 23.3536 | 30.3009 | 30.9932 | 4.0128 | 10.6554 | 19.7104 | 25.5739 | 26.1583 | 3.1819 | 8.7112 | 16.1139 | 20.9076 | 21.3853 | 75 | 214814.2774 | 216713.9106 | 250002.8854 | 251902.5186 | 274559.7994 | 276460.7014 | 5701
12- 37.14.580 | 5800(2900, 2900) | 4.9787 | 12.9167 | 23.9066 | 31.0232 | 31.7323 | 4.0875 | 10.9017 | 20.1772 | 26.1836 | 26.782 | 3.2411 | 8.9125 | 16.4955 | 21.406 | 21.8953 | 75.6 | 218571.0386 | 220471.9406 | 254376.9906 | 256277.8926 | 279550.619 | 281451.5211 | 5801
12- 37.14.590 | 5900(3000, 2900) | 5.0783 | 12.9685 | 23.9599 | 31.077 | 31.7866 | 4.1693 | 10.9454 | 20.2221 | 26.229 | 26.8279 | 3.306 | 8.9482 | 16.5323 | 21.4431 | 21.9328 | 75.6 | 222344.2962 | 224245.1982 | 258767.5922 | 260668.4942 | 284036.3926 | 285936.0258 | 5901
12- 37.14.600 | 6000(3000, 3000) | 5.178 | 13.0202 | 24.0132 | 31.1308 | 31.841 | 4.2511 | 10.9891 | 20.2671 | 26.2744 | 26.8738 | 3.3708 | 8.9839 | 16.5691 | 21.4803 | 21.9703 | 75.6 | 226117.5538 | 228017.1869 | 263158.1938 | 265057.8269 | 288520.8973 | 290421.7994 | 6001