## Atoll 100-500
Медно-алюминиевые конвекторы серии "Atoll"
Описание:
Конвектор "Atoll" - медно-алюминиевый конвектор настенного и напольного исполнения. Конструкция конвектора "Atoll"представляет собой стойкий к коррозии теплообменник, состоящий из медной трубы и алюминиевых пластин оребрения, а также кожуха из оцинкованной стали, окрашенного методом порошкового напыления. Кожух прибора съемный, что облегчает монтаж конвектора и уход за ним. Конвектор укомплектован клапаном воздухоудаления и кронштейнами.
"Qну" при ΔT = 70 - мощность конвектора, расчитывается при температуре 95/85 С (прямая/обратка) и комнатной температуре 20 С
"Qну" при ΔT = 60 - мощность конвектора, расчитывается при температуре 85/75 С и комнатной температуре 20 С
"Qну" при ΔT = 50 - мощность конвектора, расчитывается при температуре 75/65 С и комнатной температуре 20 С,
расход теплоносителя 0,1 кг/с (360кг/час)
"Н" - высота панели конвектора | [6 empty] | "L" - длина конвектора | [5 empty] | "В" - глубина конвектора
L, мм. | Типоразмер | H=150 мм
|  |  | настенный | [5 empty] | напольный | [5 empty] | настенный | [5 empty] | напольный
|  |  | Qну, (ΔT = 70) КВт. | Qну, (ΔT = 60) КВт. | Qну, (ΔT = 50) КВт. | боковое | донное | проходное | Qну, (ΔT = 70) КВт. | Qну, (ΔT = 60) КВт. | Qну, (ΔT = 50) КВт. | боковое | донное | проходное | Qну, (ΔT = 70) КВт. | Qну, (ΔT = 60) КВт. | Qну, (ΔT = 50) КВт. | боковое | донное | проходное | Qну, (ΔT = 70) КВт. | Qну, (ΔT = 60) КВт. | Qну, (ΔT = 50) КВт. | боковое | донное | проходное
[6 empty] | ПКН* | ПКНН* | ПКНП |  |  |  | ПКО | ПКОН* | ПКОП |  |  |  | ПКНД | ПКНДН* | ПКНДП |  |  |  | ПКД | ПКДН* | ПКДП
[6 empty] | B=118 мм | [5 empty] | B=135 мм | [5 empty] | B=219 мм | [5 empty] | B=235 мм
[6 empty] | Цена, руб. | [5 empty] | Цена, руб. | [5 empty] | Цена, руб. | [5 empty] | Цена, руб.
450 | 104 А |  | 0.2852 | 0.23272 | 0.18281 | 5459.8975 | 5828.4442 | 7113.377 | 0.2909 | 0.23738 | 0.18647 | 6996.5003 | 7346.9365 | 8573.4634 | 0.56465 | 0.46075 | 0.36194 | 8654.4427 | 9421.4182 | 10740.5021 | 0.57594 | 0.46997 | 0.36918 | 10437.0235 | 10814.6254 | 11969.1634
550 | 105А |  | 0.4092 | 0.33391 | 0.2623 | 5832.713 | 6199.8367 | 7486.1926 | 0.41738 | 0.34059 | 0.26754 | 7409.4174 | 7759.8536 | 8986.3805 | 0.81015 | 0.66108 | 0.51931 | 9193.7446 | 9960.72 | 11279.8039 | 0.82635 | 0.6743 | 0.52969 | 11084.9231 | 11463.8832 | 12581.7476
650 | 106А |  | 0.5332 | 0.43509 | 0.34178 | 6204.1056 | 6571.2293 | 7857.5851 | 0.54386 | 0.44379 | 0.34862 | 7820.9762 | 8172.7708 | 9399.2976 | 1.0556 | 0.86141 | 0.67667 | 10061.7502 | 10828.7256 | 12147.8095 | 1.0768 | 0.87864 | 0.69021 | 11897.1745 | 12274.7764 | 13429.3144
750 | 107А |  | 0.6572 | 0.53628 | 0.42127 | 6599.6885 | 6966.8122 | 8251.745 | 0.67034 | 0.547 | 0.42969 | 8254.2676 | 8606.0621 | 9832.5889 | 1.3012 | 1.0617 | 0.83404 | 10640.8949 | 11407.8703 | 12726.9542 | 1.3272 | 1.083 | 0.85072 | 12617.0629 | 12996.023 | 14113.8875
850 | 108А |  | 0.7812 | 0.63746 | 0.50075 | 6971.081 | 7338.2047 | 8624.5606 | 0.79682 | 0.65021 | 0.51076 | 8688.9172 | 9039.3534 | 10265.8802 | 1.5467 | 1.2621 | 0.9914 | 11407.8703 | 12174.8458 | 13493.9297 | 1.5776 | 1.2873 | 1.0112 | 13338.3096 | 13717.2697 | 14870.4494
950 | 109А |  | 0.9052 | 0.73864 | 0.58023 | 7342.4736 | 7709.5973 | 8995.9531 | 0.9233 | 0.75342 | 0.59184 | 9122.2085 | 9472.6447 | 10699.1716 | 1.7921 | 1.4624 | 1.1488 | 12162.0391 | 12929.0146 | 14248.0985 | 1.828 | 1.4916 | 1.1717 | 14077.2139 | 14456.174 | 15574.0385
1050 | 110А |  | 1.0292 | 0.83983 | 0.65972 | 7738.0565 | 8105.1802 | 9391.536 | 1.0498 | 0.85662 | 0.67291 | 9555.4998 | 9905.936 | 11132.4629 | 2.0377 | 1.6627 | 1.3061 | 13018.661 | 13785.6365 | 15104.7204 | 2.0784 | 1.696 | 1.3323 | 14907.123 | 15286.0831 | 16439.2628
1150 | 111А |  | 1.1532 | 0.94101 | 0.7392 | 8307.2405 | 8682.9019 | 10000.5629 | 1.1763 | 0.95983 | 0.75399 | 10210.1908 | 10570.135 | 11827.9022 | 2.2832 | 1.8631 | 1.4635 | 13878.1289 | 14663.6028 | 16015.4148 | 2.3288 | 1.9003 | 1.4928 | 15916.325 | 16304.7931 | 17449.8232
1250 | 112А |  | 1.2772 | 1.0422 | 0.81869 | 8711.3611 | 9088.4455 | 10406.1065 | 1.3027 | 1.063 | 0.83506 | 10654.3483 | 11014.2925 | 12270.7015 | 2.5286 | 2.0634 | 1.6209 | 14798.784 | 15584.2579 | 16934.647 | 2.5792 | 2.1046 | 1.6533 | 16876.629 | 17265.0971 | 18446.8007
1350 | 113А |  | 1.4012 | 1.1434 | 0.89817 | 9116.9047 | 9492.5662 | 10810.2271 | 1.4292 | 1.1662 | 0.91613 | 11098.5059 | 11458.4501 | 12714.8591 | 2.7742 | 2.2637 | 1.7782 | 15349.4695 | 16134.9434 | 17485.3325 | 2.8296 | 2.309 | 1.8138 | 17523.1703 | 17911.6384 | 19037.6525
1450 | 114А |  | 1.5252 | 1.2446 | 0.97765 | 9521.0254 | 9898.1098 | 11214.3478 | 1.5557 | 1.2695 | 0.99721 | 11542.6634 | 11902.6076 | 13159.0166 | 3.0196 | 2.464 | 1.9356 | 16425.2273 | 17210.7012 | 18562.5132 | 3.08 | 2.5133 | 1.9743 | 18354.4376 | 18741.5474 | 19923.251
1550 | 115А |  | 1.6492 | 1.3457 | 1.0571 | 10357.7258 | 10733.3873 | 12051.0482 | 1.6822 | 1.3727 | 1.0783 | 12322.3162 | 12682.2604 | 13938.6694 | 3.2652 | 2.6644 | 2.093 | 17027.1394 | 17812.6133 | 19163.0023 | 3.3305 | 2.7176 | 2.1348 | 21409.2094 | 21762.3622 | 22995.6804
1650 | 116А |  | 1.7732 | 1.4469 | 1.1366 | 11027.94 | 11405.0244 | 12721.2624 | 1.8087 | 1.4759 | 1.1594 | 13256.8128 | 13616.757 | 14873.166 | 3.5107 | 2.8647 | 2.2503 | 18296.4197 | 19081.8936 | 20433.7056 | 3.5809 | 2.922 | 2.2953 | 22820.4623 | 23172.2568 | 24405.575
1750 | 117А |  | 1.8972 | 1.5481 | 1.2161 | 11450.5591 | 11826.2206 | 13143.8815 | 1.9351 | 1.5791 | 1.2404 | 13734.9274 | 14094.8716 | 15351.2806 | 3.7561 | 3.065 | 2.4077 | 19012.1686 | 19797.6425 | 21149.4545 | 3.8313 | 3.1263 | 2.4558 | 23670.7456 | 24022.5401 | 25257.2166
1850 | 118А |  | 2.0212 | 1.6493 | 1.2956 | 11873.1782 | 12248.8397 | 13566.5006 | 2.0616 | 1.6823 | 1.3215 | 14213.0419 | 14572.9861 | 15829.3951 | 4.0016 | 3.2653 | 2.5651 | 19920.017 | 20705.491 | 22055.88 | 4.0817 | 3.3307 | 2.6164 | 24624.2581 | 24977.4109 | 26210.7292
1950 | 119А |  | 2.1452 | 1.7505 | 1.3751 | 12294.3744 | 12671.4588 | 13987.6968 | 2.1881 | 1.7855 | 1.4026 | 14669.424 | 15029.3682 | 16285.7772 | 4.2472 | 3.4657 | 2.7224 | 20476.3944 | 21263.2913 | 22613.6803 | 4.3321 | 3.535 | 2.7769 | 25391.6863 | 25744.8391 | 26978.1574
2050 | 120А |  | 2.2692 | 1.8517 | 1.4546 | 12716.9935 | 13094.0779 | 14410.3159 | 2.3146 | 1.8887 | 1.4836 | 15125.8061 | 15485.7503 | 16743.5176 | 4.4927 | 3.666 | 2.8798 | 21399.8954 | 22185.3694 | 23535.7584 | 4.5825 | 3.7393 | 2.9374 | 26346.5572 | 26699.71 | 27933.0282
2150 | 121А |  | 2.3932 | 1.9529 | 1.534 | 13139.6126 | 13515.2741 | 14832.935 | 2.4411 | 1.9919 | 1.5647 | 15603.9206 | 15963.8648 | 17221.6321 | 4.7382 | 3.8663 | 3.0372 | 22035.9586 | 22821.4325 | 24173.2445 | 4.8329 | 3.9437 | 3.0979 | 27238.9471 | 27590.7416 | 28825.4182
2250 | 122А |  | 2.5172 | 2.054 | 1.6135 | 13562.2318 | 13937.8932 | 15255.5542 | 2.5675 | 2.0951 | 1.6458 | 16082.0352 | 16441.9794 | 17699.7467 | 4.9836 | 4.0667 | 3.1945 | 22949.4989 | 23736.3958 | 25086.7848 | 5.0833 | 4.148 | 3.2584 | 28214.1922 | 28565.9867 | 29800.6632
2350 | 123А |  | 2.6412 | 2.1552 | 1.693 | 13983.4279 | 14360.5123 | 15676.7503 | 2.694 | 2.1983 | 1.7269 | 16560.1498 | 16920.094 | 18177.8612 | 5.2291 | 4.267 | 3.3519 | 23532.9125 | 24318.3864 | 25668.7754 | 5.3337 | 4.3523 | 3.4189 | 29001.9946 | 29355.1474 | 30588.4656
2450 | 124А |  | 2.7652 | 2.2564 | 1.7725 | 14406.047 | 14781.7085 | 16099.3694 | 2.8205 | 2.3015 | 1.8079 | 17016.5318 | 17376.476 | 18634.2433 | 5.4746 | 4.4673 | 3.5093 | 24447.8758 | 25233.3497 | 26583.7387 | 5.5841 | 4.5567 | 3.5794 | 29956.8654 | 30308.6599 | 31541.9782
2550 | 125А |  | 2.8892 | 2.3576 | 1.852 | 14828.6662 | 15204.3276 | 16521.9886 | 2.947 | 2.4047 | 1.889 | 17472.9139 | 17832.8581 | 19090.6254 | 5.7202 | 4.6676 | 3.6666 | 24985.7546 | 25771.2286 | 27123.0406 | 5.8346 | 4.761 | 3.7399 | 30682.1869 | 31035.3397 | 32268.658
L, мм. | Типоразмер | H=250 мм
|  |  | настенный | [5 empty] | напольный | [5 empty] | настенный | [5 empty] | напольный
|  |  | Qну, (ΔT = 70) КВт. | Qну, (ΔT = 60) КВт. | Qну, (ΔT = 50) КВт. | боковое | донное | проходное | Qну, (ΔT = 70) КВт. | Qну, (ΔT = 60) КВт. | Qну, (ΔT = 50) КВт. | боковое | донное | проходное | Qну, (ΔT = 70) КВт. | Qну, (ΔT = 60) КВт. | Qну, (ΔT = 50) КВт. | боковое | донное | проходное | Qну, (ΔT = 70) КВт. | Qну, (ΔT = 60) КВт. | Qну, (ΔT = 50) КВт. | боковое | донное | проходное
[6 empty] | ПКН | ПКНН* | ПКНП |  |  |  | ПКО | ПКОН* | ПКОП |  |  |  | ПКНД | ПКНДН* | ПКНДП |  |  |  | ПКД | ПКДН* | ПКДП
[6 empty] | B=120 мм | [5 empty] | B=136 мм | [5 empty] | B=221 мм | [5 empty] | B=236 мм
[6 empty] | Цена, руб. | [5 empty] | Цена, руб. | [5 empty] | Цена, руб. | [5 empty] | Цена, руб.
450 | 204А |  | 0.36294 | 0.29471 | 0.23047 | 6599.824 | 7125.6416 | 8349.3872 | 0.3702 | 0.3006 | 0.23508 | 8119.9272 | 8588.2104 | 9680.0088 | 0.71852 | 0.58344 | 0.45626 | 10523.128 | 11253.5808 | 12509.8512 | 0.73289 | 0.59511 | 0.46539 | 10976.196 | 11480.7 | 12573.792
550 | 205А |  | 0.52074 | 0.42284 | 0.33067 | 7116.1552 | 7640.6176 | 8864.3632 | 0.53115 | 0.4313 | 0.33728 | 8703.3408 | 9171.624 | 10264.716 | 1.0309 | 0.83711 | 0.65463 | 11440.5984 | 12171.0512 | 13427.3216 | 1.0515 | 0.85385 | 0.66773 | 11954.1576 | 12459.9552 | 13553.0472
650 | 206А |  | 0.67854 | 0.55097 | 0.43087 | 7631.1312 | 8155.5936 | 9380.6944 | 0.69211 | 0.56199 | 0.43949 | 9286.7544 | 9755.0376 | 10848.1296 | 1.3433 | 1.0908 | 0.85301 | 12665.6992 | 13396.152 | 14652.4224 | 1.3702 | 1.1126 | 0.87007 | 13062.7728 | 13568.5704 | 14661.6624
750 | 207А |  | 0.83634 | 0.67911 | 0.53108 | 8166.4352 | 8690.8976 | 9915.9984 | 0.85307 | 0.69269 | 0.5417 | 9888.2784 | 10356.5616 | 11448.36 | 1.6557 | 1.3444 | 1.0514 | 13608.9184 | 14339.3712 | 15595.6416 | 1.6888 | 1.3713 | 1.0724 | 14106.708 | 14612.5056 | 15688.7808
850 | 208А |  | 0.99414 | 0.80724 | 0.63128 | 8681.4112 | 9205.8736 | 10430.9744 | 1.014 | 0.82339 | 0.6439 | 10471.692 | 10939.9752 | 12033.0672 | 1.9681 | 1.5981 | 1.2498 | 14642.936 | 15373.3888 | 16629.6592 | 2.0075 | 1.6301 | 1.2748 | 15052.3296 | 15558.1272 | 16651.2192
950 | 209А |  | 1.1519 | 0.93538 | 0.73148 | 9196.3872 | 9722.2048 | 10945.9504 | 1.175 | 0.95408 | 0.74611 | 11055.1056 | 11523.3888 | 12616.4808 | 2.2805 | 1.8518 | 1.4481 | 15869.392 | 16599.8448 | 17856.1152 | 2.3261 | 1.8888 | 1.4771 | 16194.5784 | 16700.376 | 17792.1744
1050 | 210А |  | 1.3097 | 1.0635 | 0.83168 | 9712.7184 | 10237.1808 | 11460.9264 | 1.3359 | 1.0848 | 0.84832 | 11656.6296 | 12124.9128 | 13216.7112 | 2.5929 | 2.1055 | 1.6465 | 17067.3888 | 17797.8416 | 19054.112 | 2.6448 | 2.1476 | 1.6794 | 17287.6704 | 17792.1744 | 18885.2664
1150 | 211А |  | 1.4675 | 1.1916 | 0.93189 | 10477.0512 | 11015.0656 | 12268.6256 | 1.4969 | 1.2155 | 0.95053 | 12538.8648 | 13018.7904 | 14137.7544 | 2.9053 | 2.3591 | 1.8449 | 18407.6816 | 19155.752 | 20443.192 | 2.9634 | 2.4063 | 1.8818 | 18693.8136 | 19212.5472 | 20331.5112
1250 | 212А |  | 1.6253 | 1.3198 | 1.0321 | 11024.552 | 11562.5664 | 12817.4816 | 1.6578 | 1.3462 | 1.0527 | 13154.6184 | 13633.2504 | 14752.2144 | 3.2177 | 2.6128 | 2.0433 | 19708.6736 | 20456.744 | 21744.184 | 3.2821 | 2.665 | 2.0841 | 19947.312 | 20464.752 | 21585.0096
1350 | 213А |  | 1.7831 | 1.4479 | 1.1323 | 11573.408 | 12111.4224 | 13364.9824 | 1.8188 | 1.4769 | 1.1549 | 13769.0784 | 14249.004 | 15367.968 | 3.5301 | 2.8665 | 2.2416 | 20627.4992 | 21375.5696 | 22663.0096 | 3.6007 | 2.9238 | 2.2865 | 20916.2184 | 21433.6584 | 22537.0992
1450 | 214А |  | 1.9409 | 1.576 | 1.2325 | 12120.9088 | 12658.9232 | 13913.8384 | 1.9798 | 1.6076 | 1.2571 | 14384.832 | 14864.7576 | 15983.7216 | 3.8425 | 3.1201 | 2.44 | 22043.6832 | 22793.1088 | 24079.1936 | 3.9194 | 3.1825 | 2.4888 | 22035.1824 | 22553.916 | 23672.88
1550 | 215А |  | 2.0987 | 1.7042 | 1.3327 | 13530.3168 | 14068.3312 | 15323.2464 | 2.1407 | 1.7383 | 1.3594 | 16512.804 | 17006.9592 | 18159.5568 | 4.1549 | 3.3738 | 2.6384 | 23034.3344 | 23782.4048 | 25068.4896 | 4.238 | 3.4413 | 2.6911 | 24207.1368 | 24751.7424 | 25909.5144
1650 | 216А |  | 2.2565 | 1.8323 | 1.4329 | 14397.6448 | 14935.6592 | 16190.5744 | 2.3017 | 1.869 | 1.4616 | 17598.1344 | 18092.2896 | 19244.8872 | 4.4673 | 3.6275 | 2.8367 | 24665.9952 | 25414.0656 | 26700.1504 | 4.5567 | 3.7 | 2.8935 | 25803.4392 | 26348.0448 | 27522.6336
1750 | 217А |  | 2.4143 | 1.9604 | 1.5331 | 14983.0912 | 15521.1056 | 16776.0208 | 2.4626 | 1.9997 | 1.5638 | 18275.9808 | 18770.136 | 19922.7336 | 4.7797 | 3.8811 | 3.0351 | 25739.3136 | 26487.384 | 27773.4688 | 4.8753 | 3.9588 | 3.0958 | 26909.4672 | 27452.7792 | 28575.624
1850 | 218А |  | 2.5721 | 2.0886 | 1.6333 | 15568.5376 | 16106.552 | 17361.4672 | 2.6236 | 2.1303 | 1.666 | 18955.1208 | 19449.276 | 20601.8736 | 5.0921 | 4.1348 | 3.2335 | 27028.1088 | 27777.5344 | 29063.6192 | 5.194 | 4.2175 | 3.2982 | 28137.0936 | 28680.4056 | 29856.288
1950 | 219А |  | 2.7299 | 2.2167 | 1.7335 | 16132.3008 | 16670.3152 | 17925.2304 | 2.7845 | 2.261 | 1.7682 | 19613.5632 | 20107.7184 | 21260.316 | 5.4045 | 4.3885 | 3.4319 | 27967.2624 | 28715.3328 | 30001.4176 | 5.5126 | 4.4762 | 3.5005 | 29188.7904 | 29733.396 | 30873.0576
2050 | 220А |  | 2.8877 | 2.3448 | 1.8337 | 16717.7472 | 17255.7616 | 18510.6768 | 2.9455 | 2.3917 | 1.8704 | 20292.7032 | 20785.5648 | 21938.1624 | 5.7169 | 4.6421 | 3.6302 | 29242.5056 | 29990.576 | 31276.6608 | 5.8313 | 4.735 | 3.7028 | 30399.6 | 30942.912 | 32118.7944
2150 | 221А |  | 3.0455 | 2.473 | 1.9339 | 17303.1936 | 17841.208 | 19096.1232 | 3.1065 | 2.5224 | 1.9726 | 20970.5496 | 21464.7048 | 22617.3024 | 6.0293 | 4.8958 | 3.8286 | 30253.4848 | 31001.5552 | 32288.9952 | 6.1499 | 4.9937 | 3.9052 | 33200.244 | 33772.0152 | 34954.3656
2250 | 222А |  | 3.2033 | 2.6011 | 2.0341 | 17888.64 | 18426.6544 | 19681.5696 | 3.2674 | 2.6531 | 2.0748 | 21648.396 | 22142.5512 | 23295.1488 | 6.3417 | 5.1495 | 4.027 | 31544.9904 | 32293.0608 | 33580.5008 | 6.4686 | 5.2525 | 4.1075 | 34510.6608 | 35083.7256 | 36320.4072
2350 | 223А |  | 3.3611 | 2.7292 | 2.1343 | 18474.0864 | 19012.1008 | 20267.016 | 3.4284 | 2.7838 | 2.177 | 22327.536 | 22821.6912 | 23974.2888 | 6.6541 | 5.4031 | 4.2254 | 32501.7616 | 33249.832 | 34537.272 | 6.7872 | 5.5112 | 4.3099 | 35619.276 | 36191.0472 | 37373.3976
2450 | 224А |  | 3.5189 | 2.8574 | 2.2345 | 19059.5328 | 19597.5472 | 20852.4624 | 3.5893 | 2.9145 | 2.2792 | 23005.3824 | 23499.5376 | 24652.1352 | 6.9665 | 5.6568 | 4.4237 | 33804.1088 | 34552.1792 | 35839.6192 | 7.1059 | 5.77 | 4.5122 | 36929.6928 | 37502.7576 | 38739.4392
2550 | 225А |  | 3.6767 | 2.9855 | 2.3347 | 19644.9792 | 20182.9936 | 21326.7824 | 3.7503 | 3.0452 | 2.3814 | 23683.2288 | 24177.384 | 25329.9816 | 7.2789 | 5.9105 | 4.6221 | 34712.0928 | 35460.1632 | 36746.248 | 7.4245 | 6.0287 | 4.7146 | 37982.6832 | 38554.4544 | 39736.8048
L, мм. | Типоразмер | H=350 мм
|  |  | настенный | [5 empty] | напольный | [5 empty] | настенный | [5 empty] | напольный
|  |  | Qну, (ΔT = 70) КВт. | Qну, (ΔT = 60) КВт. | Qну, (ΔT = 50) КВт. | боковое | донное | проходное | Qну, (ΔT = 70) КВт. | Qну, (ΔT = 60) КВт. | Qну, (ΔT = 50) КВт. | боковое | донное | проходное | Qну, (ΔT = 70) КВт. | Qну, (ΔT = 60) КВт. | Qну, (ΔT = 50) КВт. | боковое | донное | проходное | Qну, (ΔT = 70) КВт. | Qну, (ΔT = 60) КВт. | Qну, (ΔT = 50) КВт. | боковое | донное | проходное
[6 empty] | ПКН | ПКНН* | ПКНП |  |  |  | ПКО | ПКОН* | ПКОП |  |  |  | ПКНД | ПКНДН* | ПКНДП |  |  |  | ПКД | ПКДН* | ПКДП
[6 empty] | B=128 мм | [5 empty] | B=150 мм | [5 empty] | B=228 мм | [5 empty] | B=250 мм
[6 empty] | Цена, руб. | [5 empty] | Цена, руб. | [5 empty] | Цена, руб. | [5 empty] | Цена, руб.
450 | 304А |  | 0.43217 | 0.35092 | 0.27443 | 6765.1584 | 7305.8832 | 8563.5088 | 0.44081 | 0.35794 | 0.27992 | 8497.6584 | 9012.5112 | 10136.6496 | 0.8556 | 0.69475 | 0.54331 | 10737.2496 | 11467.7024 | 12723.9728 | 0.87271 | 0.70864 | 0.55417 | 11529.8568 | 12052.4712 | 13175.316
550 | 305А |  | 0.62007 | 0.5035 | 0.39374 | 7300.4624 | 7839.832 | 9098.8128 | 0.63247 | 0.51357 | 0.40162 | 9132.816 | 9647.6688 | 10771.8072 | 1.2276 | 0.99681 | 0.77953 | 11654.72 | 12385.1728 | 13641.4432 | 1.2522 | 1.0167 | 0.79512 | 12541.452 | 13062.7728 | 14185.6176
650 | 306А |  | 0.80797 | 0.65607 | 0.51306 | 7834.4112 | 8373.7808 | 9632.7616 | 0.82413 | 0.66919 | 0.52332 | 9767.9736 | 10282.8264 | 11406.9648 | 1.5996 | 1.2989 | 1.0157 | 12879.8208 | 13610.2736 | 14865.1888 | 1.6316 | 1.3249 | 1.0361 | 13682.4072 | 14205.0216 | 15327.8664
750 | 307А |  | 0.99587 | 0.80865 | 0.63238 | 8387.3328 | 8928.0576 | 10187.0384 | 1.0158 | 0.82482 | 0.64502 | 10403.1312 | 10917.984 | 12042.1224 | 1.9716 | 1.6009 | 1.252 | 13823.04 | 14553.4928 | 15808.408 | 2.011 | 1.633 | 1.277 | 14792.316 | 15313.6368 | 16436.4816
850 | 308А |  | 1.1838 | 0.96122 | 0.75169 | 8922.6368 | 9462.0064 | 10720.9872 | 1.2074 | 0.98045 | 0.76673 | 11038.2888 | 11553.1416 | 12677.28 | 2.3436 | 1.903 | 1.4882 | 14857.0576 | 15587.5104 | 16843.7808 | 2.3905 | 1.9411 | 1.5179 | 15770.2776 | 16292.892 | 17415.7368
950 | 309А |  | 1.3717 | 1.1138 | 0.87101 | 9475.5584 | 10014.928 | 11273.9088 | 1.3991 | 1.1361 | 0.88843 | 11673.4464 | 12188.2992 | 13312.4376 | 2.7156 | 2.2051 | 1.7244 | 16083.5136 | 16813.9664 | 18070.2368 | 2.7699 | 2.2492 | 1.7589 | 16944.8664 | 17466.1872 | 18589.032
1050 | 310А |  | 1.5596 | 1.2664 | 0.99033 | 10029.8352 | 10569.2048 | 11828.1856 | 1.5908 | 1.2917 | 1.0101 | 12308.604 | 12823.4568 | 13947.5952 | 3.0876 | 2.5071 | 1.9606 | 17281.5104 | 18011.9632 | 19266.8784 | 3.1494 | 2.5573 | 1.9998 | 18085.8216 | 18608.436 | 19731.2808
1150 | 311А |  | 1.7475 | 1.4189 | 1.1096 | 10821.272 | 11374.1936 | 12664.344 | 1.7824 | 1.4473 | 1.1318 | 13259.4 | 13787.1888 | 14938.4928 | 3.4596 | 2.8092 | 2.1968 | 18627.224 | 19375.2944 | 20661.3792 | 3.5288 | 2.8654 | 2.2408 | 19563.1128 | 20097.3696 | 21248.6736
1250 | 312А |  | 1.9354 | 1.5715 | 1.229 | 11389.1008 | 11942.0224 | 13230.8176 | 1.9741 | 1.603 | 1.2535 | 13910.0808 | 14437.8696 | 15589.1736 | 3.8316 | 3.1113 | 2.4331 | 19928.216 | 20676.2864 | 21962.3712 | 3.9082 | 3.1735 | 2.4817 | 20865.768 | 21401.3184 | 22551.3288
1350 | 313А |  | 2.1233 | 1.7241 | 1.3483 | 11956.9296 | 12509.8512 | 13798.6464 | 2.1657 | 1.7586 | 1.3752 | 14560.7616 | 15088.5504 | 16239.8544 | 4.2036 | 3.4133 | 2.6693 | 20847.0416 | 21595.112 | 22881.1968 | 4.2877 | 3.4816 | 2.7227 | 21868.308 | 22403.8584 | 23553.8688
1450 | 314А |  | 2.3112 | 1.8767 | 1.4676 | 12523.4032 | 13076.3248 | 14366.4752 | 2.3574 | 1.9142 | 1.4969 | 15211.4424 | 15739.2312 | 16890.5352 | 4.5756 | 3.7154 | 2.9055 | 22263.2256 | 23011.296 | 24298.736 | 4.6671 | 3.7897 | 2.9636 | 23037.7224 | 23573.2728 | 24723.2832
1550 | 315А |  | 2.4991 | 2.0292 | 1.5869 | 13745.7936 | 14298.7152 | 15588.8656 | 2.5491 | 2.0698 | 1.6186 | 16828.4424 | 17322.5976 | 18475.1952 | 4.9476 | 4.0175 | 3.1417 | 23253.8768 | 24001.9472 | 25288.032 | 5.0466 | 4.0978 | 3.2046 | 25295.0544 | 25856.4768 | 27064.6992
1650 | 316А |  | 2.687 | 2.1818 | 1.7062 | 14618.5424 | 15171.464 | 16460.2592 | 2.7407 | 2.2255 | 1.7404 | 17947.4064 | 18441.5616 | 19594.1592 | 5.3196 | 4.3195 | 3.3779 | 24884.1824 | 25632.2528 | 26919.6928 | 5.426 | 4.4059 | 3.4455 | 26961.2112 | 27522.6336 | 28730.856
1750 | 317А |  | 2.8749 | 2.3344 | 1.8255 | 15235.1584 | 15788.08 | 17078.2304 | 2.9324 | 2.3811 | 1.8621 | 18656.2992 | 19150.4544 | 20303.052 | 5.6916 | 4.6216 | 3.6142 | 25957.5008 | 26705.5712 | 27993.0112 | 5.8054 | 4.714 | 3.6864 | 28118.9832 | 28680.4056 | 29888.628
1850 | 318А |  | 3.0628 | 2.487 | 1.9449 | 15853.1296 | 16404.696 | 17694.8464 | 3.124 | 2.5367 | 1.9838 | 19365.192 | 19859.3472 | 21011.9448 | 6.0636 | 4.9236 | 3.8504 | 27247.6512 | 27995.7216 | 29283.1616 | 6.1849 | 5.0221 | 3.9274 | 29382.8304 | 29944.2528 | 31151.1816
1950 | 319А |  | 3.2507 | 2.6395 | 2.0642 | 16448.0624 | 17000.984 | 18291.1344 | 3.3157 | 2.6923 | 2.1055 | 20055.9744 | 20550.1296 | 21702.7272 | 6.4356 | 5.2257 | 4.0866 | 28185.4496 | 28934.8752 | 30220.96 | 6.5643 | 5.3302 | 4.1683 | 30487.5648 | 31048.9872 | 32257.2096
2050 | 320А |  | 3.4386 | 2.7921 | 2.1835 | 17044.3504 | 17597.272 | 18886.0672 | 3.5073 | 2.848 | 2.2272 | 20764.8672 | 21259.0224 | 22411.62 | 6.8076 | 5.5278 | 4.3228 | 29460.6928 | 30210.1184 | 31496.2032 | 6.9438 | 5.6383 | 4.4093 | 31715.1912 | 32955.7536 | 34163.976
2150 | 321А |  | 3.6265 | 2.9447 | 2.3028 | 17640.6384 | 18192.2048 | 19482.3552 | 3.699 | 3.0036 | 2.3489 | 21473.76 | 21967.9152 | 23120.5128 | 7.1796 | 5.8298 | 4.559 | 30473.0272 | 31221.0976 | 32508.5376 | 7.3232 | 5.9464 | 4.6502 | 34658.1312 | 35249.3064 | 36457.5288
2250 | 322А |  | 3.8144 | 3.0973 | 2.4221 | 18257.2544 | 18810.176 | 20098.9712 | 3.8907 | 3.1592 | 2.4706 | 22182.6528 | 22676.808 | 23829.4056 | 7.5516 | 6.1319 | 4.7953 | 31764.5328 | 32512.6032 | 33798.688 | 7.7026 | 6.2545 | 4.8912 | 36006.0624 | 36597.2376 | 37805.46
2350 | 323А |  | 4.0023 | 3.2498 | 2.5414 | 18853.5424 | 19405.1088 | 20695.2592 | 4.0823 | 3.3148 | 2.5923 | 22891.5456 | 23385.7008 | 24538.2984 | 7.9236 | 6.434 | 5.0315 | 32721.304 | 33469.3744 | 34755.4592 | 8.0821 | 6.5626 | 5.1321 | 37170.3024 | 37760.184 | 38968.4064
2450 | 324А |  | 4.1902 | 3.4024 | 2.6608 | 19448.4752 | 20001.3968 | 21291.5472 | 4.274 | 3.4705 | 2.714 | 23600.4384 | 24094.5936 | 25247.1912 | 8.2956 | 6.736 | 5.2677 | 34023.6512 | 34771.7216 | 36059.1616 | 8.4615 | 6.8707 | 5.3731 | 38518.2336 | 39108.1152 | 40316.3376
2550 | 325А |  | 4.3781 | 3.555 | 2.7801 | 20023.08 | 20576.0016 | 21866.152 | 4.4656 | 3.6261 | 2.8357 | 24291.2208 | 24785.376 | 25937.9736 | 8.6676 | 7.0381 | 5.5039 | 34930.28 | 35678.3504 | 36965.7904 | 8.841 | 7.1789 | 5.614 | 39625.5552 | 40216.7304 | 41424.9528
L, мм. | Типоразмер | H=450 мм
|  |  | настенный | [5 empty] | напольный | [5 empty] | настенный | [5 empty] | напольный
|  |  | Qну, (ΔT = 70) КВт. | Qну, (ΔT = 60) КВт. | Qну, (ΔT = 50) КВт. | боковое | донное | проходное | Qну, (ΔT = 70) КВт. | Qну, (ΔT = 60) КВт. | Qну, (ΔT = 50) КВт. | боковое | донное | проходное | Qну, (ΔT = 70) КВт. | Qну, (ΔT = 60) КВт. | Qну, (ΔT = 50) КВт. | боковое | донное | проходное | Qну, (ΔT = 70) КВт. | Qну, (ΔT = 60) КВт. | Qну, (ΔT = 50) КВт. | боковое | донное | проходное
[6 empty] | ПКН | ПКНН* | ПКНП |  |  |  | ПКО | ПКОН* | ПКОП |  |  |  | ПКНД | ПКНДН* | ПКНДП |  |  |  | ПКД | ПКДН* | ПКДП
[6 empty] | B=126 мм | [5 empty] | B=145 мм | [5 empty] | B=226 мм | [5 empty] | B=245 мм
[6 empty] | Цена, руб. | [5 empty] | Цена, руб. | [5 empty] | Цена, руб. | [5 empty] | Цена, руб.
450 | 404А |  | 0.49657 | 0.40321 | 0.31532 | 6944.0448 | 7483.4144 | 8831.8384 | 0.5065 | 0.41128 | 0.32163 | 8875.3896 | 9436.812 | 10591.9968 | 0.98325 | 0.7984 | 0.62436 | 10950.016 | 11680.4688 | 12936.7392 | 1.0029 | 0.81437 | 0.63685 | 12084.8112 | 12622.9488 | 13776.84
550 | 405А |  | 0.71247 | 0.57853 | 0.45242 | 7498.3216 | 8037.6912 | 9386.1152 | 0.72672 | 0.5901 | 0.46147 | 9562.2912 | 10123.7136 | 11278.8984 | 1.4107 | 1.1455 | 0.89583 | 11868.8416 | 12597.9392 | 13854.2096 | 1.439 | 1.1684 | 0.91374 | 13128.7464 | 13666.884 | 14819.4816
650 | 406А |  | 0.92837 | 0.75384 | 0.58951 | 8051.2432 | 8590.6128 | 9940.392 | 0.94694 | 0.76891 | 0.60131 | 10249.1928 | 10810.6152 | 11965.8 | 1.8382 | 1.4927 | 1.1673 | 13092.5872 | 13823.04 | 15077.9552 | 1.875 | 1.5225 | 1.1906 | 14302.0416 | 14840.1792 | 15994.0704
750 | 407А |  | 1.1443 | 0.92915 | 0.72661 | 8625.848 | 9165.2176 | 10513.6416 | 1.1672 | 0.94773 | 0.74114 | 10917.984 | 11479.4064 | 12634.5912 | 2.2658 | 1.8398 | 1.4388 | 14035.8064 | 14766.2592 | 16022.5296 | 2.3111 | 1.8766 | 1.4675 | 15476.6304 | 16014.768 | 17184.1824
850 | 408А |  | 1.3602 | 1.1045 | 0.86371 | 9178.7696 | 9718.1392 | 11067.9184 | 1.3874 | 1.1265 | 0.88098 | 11604.8856 | 12166.308 | 13321.4928 | 2.6932 | 2.1869 | 1.7102 | 15069.824 | 15800.2768 | 17055.192 | 2.7471 | 2.2307 | 1.7444 | 16488.2256 | 17026.3632 | 18180.2544
950 | 409А |  | 1.5761 | 1.2798 | 1.0008 | 9753.3744 | 10292.744 | 11641.168 | 1.6076 | 1.3054 | 1.0208 | 12291.7872 | 12853.2096 | 14008.3944 | 3.1208 | 2.534 | 1.9817 | 16296.28 | 17026.7328 | 18283.0032 | 3.1832 | 2.5847 | 2.0213 | 17695.1544 | 18233.292 | 19385.8896
1050 | 410А |  | 1.792 | 1.4551 | 1.1379 | 10326.624 | 10865.9936 | 12214.4176 | 1.8278 | 1.4842 | 1.1607 | 12960.5784 | 13523.2944 | 14677.1856 | 3.5482 | 2.8812 | 2.2531 | 17494.2768 | 18224.7296 | 19481 | 3.6192 | 2.9388 | 2.2982 | 18885.2664 | 19423.404 | 20577.2952
1150 | 411А |  | 2.0079 | 1.6304 | 1.275 | 11146.52 | 11698.0864 | 13080.3904 | 2.048 | 1.663 | 1.3005 | 13981.2288 | 14555.5872 | 15739.2312 | 3.9758 | 3.2283 | 2.5246 | 18845.4112 | 19593.4816 | 20879.5664 | 4.0553 | 3.2929 | 2.5751 | 20432.412 | 20983.4856 | 22164.5424
1250 | 412А |  | 2.2238 | 1.8057 | 1.4121 | 11733.3216 | 12286.2432 | 13668.5472 | 2.2682 | 1.8418 | 1.4403 | 14666.8368 | 15242.4888 | 16424.8392 | 4.4032 | 3.5754 | 2.7961 | 20147.7584 | 20895.8288 | 22181.9136 | 4.4913 | 3.6469 | 2.852 | 21785.5176 | 22336.5912 | 23517.648
1350 | 413А |  | 2.4397 | 1.981 | 1.5492 | 12321.4784 | 12874.4 | 14255.3488 | 2.4885 | 2.0206 | 1.5802 | 15352.4448 | 15928.0968 | 17110.4472 | 4.8308 | 3.9226 | 3.0675 | 21065.2288 | 21813.2992 | 23099.384 | 4.9274 | 4.001 | 3.1289 | 22820.3976 | 23372.7648 | 24570.6384
1450 | 414А |  | 2.6556 | 2.1563 | 1.6863 | 12909.6352 | 13461.2016 | 14843.5056 | 2.7087 | 2.1994 | 1.72 | 16038.0528 | 16613.7048 | 17796.0552 | 5.2583 | 4.2697 | 3.339 | 22482.768 | 23230.8384 | 24518.2784 | 5.3634 | 4.3551 | 3.4058 | 24040.2624 | 24591.336 | 25773.6864
1550 | 415А |  | 2.8715 | 2.3316 | 1.8234 | 13901.6416 | 14454.5632 | 15743.3584 | 2.9289 | 2.3783 | 1.8599 | 17761.128 | 18255.2832 | 19407.8808 | 5.6857 | 4.6168 | 3.6105 | 23473.4192 | 24221.4896 | 25508.9296 | 5.7995 | 4.7092 | 3.6827 | 26382.972 | 26961.2112 | 28219.884
1650 | 416А |  | 3.0874 | 2.5069 | 1.9605 | 14840.7952 | 15393.7168 | 16683.8672 | 3.1491 | 2.5571 | 1.9997 | 18955.1208 | 19449.276 | 20601.8736 | 6.1132 | 4.964 | 3.8819 | 25111.856 | 25859.9264 | 27146.0112 | 6.2355 | 5.0632 | 3.9596 | 28118.9832 | 28698.516 | 29939.0784
1750 | 417А |  | 3.3033 | 2.6823 | 2.0976 | 15466.8976 | 16019.8192 | 17309.9696 | 3.3693 | 2.7359 | 2.1395 | 19719.6384 | 20213.7936 | 21366.3912 | 6.5408 | 5.3111 | 4.1534 | 26185.1744 | 26933.2448 | 28220.6848 | 6.6716 | 5.4173 | 4.2364 | 29329.7928 | 29908.032 | 31201.632
1850 | 418А |  | 3.5192 | 2.8576 | 2.2347 | 16072.672 | 16625.5936 | 17914.3888 | 3.5896 | 2.9147 | 2.2794 | 20485.4496 | 20979.6048 | 22132.2024 | 6.9683 | 5.6582 | 4.4248 | 27475.3248 | 28223.3952 | 29509.48 | 7.1076 | 5.7714 | 4.5133 | 30627.2736 | 31206.8064 | 32447.3688
1950 | 419А |  | 3.7351 | 3.0329 | 2.3718 | 16678.4464 | 17230.0128 | 18520.1632 | 3.8098 | 3.0935 | 2.4192 | 21231.8568 | 21724.7184 | 22877.316 | 7.3957 | 6.0053 | 4.6963 | 28414.4784 | 29162.5488 | 30448.6336 | 7.5437 | 6.1255 | 4.7902 | 31785.0456 | 32364.5784 | 33640.068
2050 | 420А |  | 3.951 | 3.2082 | 2.5089 | 17282.8656 | 17835.7872 | 19125.9376 | 4.03 | 3.2724 | 2.559 | 21996.3744 | 22490.5296 | 23643.1272 | 7.8232 | 6.3525 | 4.9678 | 29691.0768 | 30439.1472 | 31725.232 | 7.9797 | 6.4795 | 5.0671 | 33030.7824 | 34968.5952 | 36209.1576
2150 | 421А |  | 4.1669 | 3.3835 | 2.646 | 17908.968 | 18461.8896 | 19752.04 | 4.2502 | 3.4512 | 2.6989 | 22760.892 | 23255.0472 | 24407.6448 | 8.2508 | 6.6996 | 5.2392 | 30702.056 | 31450.1264 | 32736.2112 | 8.4158 | 6.8336 | 5.344 | 36117.312 | 36726.5976 | 37960.692
2250 | 422А |  | 4.3828 | 3.5588 | 2.7831 | 18535.0704 | 19087.992 | 20378.1424 | 4.4704 | 3.63 | 2.8387 | 23525.4096 | 24019.5648 | 25172.1624 | 8.6783 | 7.0467 | 5.5107 | 31993.5616 | 32741.632 | 34029.072 | 8.8518 | 7.1877 | 5.6209 | 37502.7576 | 38112.0432 | 39290.5128
2350 | 423А |  | 4.5987 | 3.7341 | 2.9202 | 19140.8448 | 19693.7664 | 20982.5616 | 4.6906 | 3.8088 | 2.9786 | 24291.2208 | 24785.376 | 25937.9736 | 9.1058 | 7.3939 | 5.7822 | 32950.3328 | 33698.4032 | 34984.488 | 9.2879 | 7.5417 | 5.8978 | 38721.3288 | 39330.6144 | 40564.7088
2450 | 424А |  | 4.8146 | 3.9094 | 3.0573 | 19746.6192 | 20298.1856 | 21588.336 | 4.9109 | 3.9876 | 3.1184 | 25055.7384 | 25549.8936 | 26702.4912 | 9.5333 | 7.741 | 6.0536 | 34254.0352 | 35002.1056 | 36288.1904 | 9.7239 | 7.8958 | 6.1747 | 40105.4808 | 40714.7664 | 41894.5296
2550 | 425А |  | 5.0305 | 4.0847 | 3.1943 | 20351.0384 | 20903.96 | 22194.1104 | 5.1311 | 4.1664 | 3.2582 | 25784.0352 | 26276.8968 | 27429.4944 | 9.9608 | 8.0881 | 6.3251 | 35162.0192 | 35910.0896 | 37196.1744 | 10.16 | 8.2499 | 6.4516 | 41269.7208 | 41879.0064 | 43113.1008
L, мм. | Типоразмер | H=550 мм
|  |  | настенный | [5 empty] | напольный | [5 empty] | настенный | [5 empty] | напольный
|  |  | Qну, (ΔT = 70) КВт. | Qну, (ΔT = 60) КВт. | Qну, (ΔT = 50) КВт. | боковое | донное | проходное | Qну, (ΔT = 70) КВт. | Qну, (ΔT = 60) КВт. | Qну, (ΔT = 50) КВт. | боковое | донное | проходное | Qну, (ΔT = 70) КВт. | Qну, (ΔT = 60) КВт. | Qну, (ΔT = 50) КВт. | боковое | донное | проходное | Qну, (ΔT = 70) КВт. | Qну, (ΔT = 60) КВт. | Qну, (ΔT = 50) КВт. | боковое | донное | проходное
[6 empty] | ПКН | ПКНН* | ПКНП |  |  |  | ПКО | ПКОН* | ПКОП |  |  |  | ПКНД | ПКНДН* | ПКНДП |  |  |  | ПКД | ПКДН* | ПКДП
[6 empty] | B=131 мм | [5 empty] | B=156 мм | [5 empty] | B=231 мм | [5 empty] | B=256 мм
[6 empty] | Цена, руб. | [5 empty] | Цена, руб. | [5 empty] | Цена, руб. | [5 empty] | Цена, руб.
450 | 504А |  | 0.53291 | 0.43272 | 0.3384 | 7263.872 | 7850.6736 | 9190.9664 | 0.54357 | 0.44138 | 0.34517 | 9253.1208 | 9861.1128 | 11047.344 | 1.0552 | 0.85685 | 0.67008 | 11261.712 | 11992.1648 | 13248.4352 | 1.0763 | 0.87399 | 0.68348 | 12639.7656 | 13193.4264 | 14377.0704
550 | 505А |  | 0.76461 | 0.62086 | 0.48553 | 7869.6464 | 8456.448 | 9795.3856 | 0.7799 | 0.63328 | 0.49524 | 9991.7664 | 10599.7584 | 11785.9896 | 1.514 | 1.2294 | 0.96142 | 12198.1552 | 12928.608 | 14184.8784 | 1.5443 | 1.254 | 0.98064 | 13716.0408 | 14269.7016 | 15453.3456
650 | 506А |  | 0.99631 | 0.809 | 0.63266 | 8475.4208 | 9062.2224 | 10401.16 | 1.0162 | 0.82518 | 0.64531 | 10729.1184 | 11338.404 | 12524.6352 | 1.9728 | 1.6019 | 1.2528 | 13440.8736 | 14171.3264 | 15427.5968 | 2.0123 | 1.634 | 1.2778 | 14922.9696 | 15476.6304 | 16660.2744
750 | 507А |  | 1.228 | 0.99714 | 0.77979 | 9079.84 | 9667.9968 | 11006.9344 | 1.2526 | 1.0171 | 0.79538 | 11432.8368 | 12042.1224 | 13228.3536 | 2.4316 | 1.9745 | 1.5441 | 14404.4208 | 15134.8736 | 16391.144 | 2.4803 | 2.014 | 1.575 | 16162.2384 | 16715.8992 | 17933.1768
850 | 508А |  | 1.4597 | 1.1853 | 0.92692 | 9685.6144 | 10272.416 | 11611.3536 | 1.4889 | 1.209 | 0.94545 | 12171.4824 | 12779.4744 | 13965.7056 | 2.8904 | 2.347 | 1.8354 | 15454.7008 | 16185.1536 | 17440.0688 | 2.9482 | 2.394 | 1.8721 | 17206.1736 | 17759.8344 | 18943.4784
950 | 509А |  | 1.6914 | 1.3734 | 1.074 | 10291.3888 | 10878.1904 | 12217.128 | 1.7252 | 1.4009 | 1.0955 | 12910.128 | 13518.12 | 14704.3512 | 3.3492 | 2.7196 | 2.1268 | 16701.4848 | 17430.5824 | 18686.8528 | 3.4162 | 2.774 | 2.1693 | 18445.4424 | 18999.1032 | 20182.7472
1050 | 510А |  | 1.9231 | 1.5616 | 1.2212 | 10895.808 | 11483.9648 | 12822.9024 | 1.9616 | 1.5928 | 1.2456 | 13613.8464 | 14221.8384 | 15408.0696 | 3.808 | 3.0921 | 2.4181 | 17922.52 | 18652.9728 | 19909.2432 | 3.8842 | 3.154 | 2.4665 | 19684.7112 | 20238.372 | 21423.3096
1150 | 511А |  | 2.1548 | 1.7497 | 1.3683 | 11782.1088 | 12383.8176 | 13755.28 | 2.1979 | 1.7847 | 1.3957 | 14701.764 | 15325.2792 | 16539.9696 | 4.2668 | 3.4647 | 2.7094 | 19303.4688 | 20051.5392 | 21338.9792 | 4.3522 | 3.534 | 2.7636 | 21300.4176 | 21868.308 | 23081.7048
1250 | 512А |  | 2.3865 | 1.9378 | 1.5154 | 12423.1184 | 13024.8272 | 14396.2896 | 2.4342 | 1.9766 | 1.5457 | 15422.2992 | 16045.8144 | 17260.5048 | 4.7256 | 3.8372 | 3.0008 | 20624.7888 | 21372.8592 | 22660.2992 | 4.8202 | 3.914 | 3.0608 | 22703.9736 | 23271.864 | 24485.2608
1350 | 513А |  | 2.6182 | 2.126 | 1.6626 | 13043.8 | 13644.1536 | 15016.9712 | 2.6706 | 2.1685 | 1.6958 | 16144.128 | 16767.6432 | 17982.3336 | 5.1844 | 4.2098 | 3.2921 | 21562.5872 | 22310.6576 | 23598.0976 | 5.2881 | 4.294 | 3.358 | 23773.7808 | 24341.6712 | 25587.408
1450 | 514А |  | 2.8499 | 2.3141 | 1.8097 | 13663.1264 | 14264.8352 | 15636.2976 | 2.9069 | 2.3604 | 1.8459 | 16864.6632 | 17488.1784 | 18702.8688 | 5.6432 | 4.5823 | 3.5835 | 23000.4544 | 23748.5248 | 25034.6096 | 5.7561 | 4.674 | 3.6551 | 25042.8024 | 25610.6928 | 26824.0896
1550 | 515А |  | 3.0816 | 2.5023 | 1.9568 | 14283.808 | 14884.1616 | 16256.9792 | 3.1432 | 2.5523 | 1.996 | 18149.208 | 18792.1272 | 20043.0384 | 6.102 | 4.9549 | 3.8748 | 24010.0784 | 24758.1488 | 26045.5888 | 6.2241 | 5.054 | 3.9523 | 27470.8896 | 28067.2392 | 29375.0688
1650 | 516А |  | 3.3133 | 2.6904 | 2.104 | 15193.1472 | 15794.856 | 17166.3184 | 3.3796 | 2.7442 | 2.146 | 19380.7152 | 20023.6344 | 21274.5456 | 6.5608 | 5.3274 | 4.1661 | 25682.3952 | 26430.4656 | 27716.5504 | 6.6921 | 5.434 | 4.2495 | 29276.7552 | 29873.1048 | 31147.3008
1750 | 517А |  | 3.545 | 2.8785 | 2.2511 | 15834.1568 | 16434.5104 | 17807.328 | 3.6159 | 2.9361 | 2.2961 | 20177.5728 | 20820.492 | 22071.4032 | 7.0196 | 5.6999 | 4.4575 | 26776.0416 | 27524.112 | 28811.552 | 7.16 | 5.8139 | 4.5466 | 30540.6024 | 31136.952 | 32514.636
1850 | 518А |  | 3.7767 | 3.0667 | 2.3982 | 16475.1664 | 17075.52 | 18446.9824 | 3.8522 | 3.128 | 2.4462 | 20975.724 | 21617.3496 | 22868.2608 | 7.4784 | 6.0725 | 4.7488 | 28085.1648 | 28833.2352 | 30119.32 | 7.628 | 6.1939 | 4.8438 | 31873.0104 | 32469.36 | 33743.556
1950 | 519А |  | 4.0084 | 3.2548 | 2.5453 | 17094.4928 | 17696.2016 | 19067.664 | 4.0886 | 3.3199 | 2.5962 | 21754.4712 | 22396.0968 | 23647.008 | 7.9372 | 6.445 | 5.0401 | 29044.6464 | 29792.7168 | 31078.8016 | 8.096 | 6.5739 | 5.141 | 33083.82 | 33680.1696 | 35024.22
2050 | 520А |  | 4.2401 | 3.443 | 2.6925 | 17715.1744 | 18315.528 | 19688.3456 | 4.3249 | 3.5118 | 2.7463 | 22551.3288 | 23192.9544 | 24445.1592 | 8.396 | 6.8176 | 5.3315 | 30340.2176 | 31088.288 | 32374.3728 | 8.564 | 6.9539 | 5.4381 | 34346.3736 | 36981.4368 | 38254.3392
2150 | 521А |  | 4.4718 | 3.6311 | 2.8396 | 18356.184 | 18956.5376 | 20328 | 4.5612 | 3.7037 | 2.8964 | 23348.1864 | 23989.812 | 25242.0168 | 8.8548 | 7.1901 | 5.6228 | 31370.1696 | 32118.24 | 33405.68 | 9.0319 | 7.3339 | 5.7353 | 37576.4928 | 38203.8888 | 39463.8552
2250 | 522А |  | 4.7035 | 3.8193 | 2.9867 | 18995.8384 | 19597.5472 | 20969.0096 | 4.7976 | 3.8956 | 3.0465 | 24145.044 | 24786.6696 | 26038.8744 | 9.3136 | 7.5627 | 5.9142 | 32682.0032 | 33431.4288 | 34717.5136 | 9.4999 | 7.7139 | 6.0324 | 38998.1592 | 39625.5552 | 40775.5656
2350 | 523А |  | 4.9352 | 4.0074 | 3.1339 | 19636.848 | 20238.5568 | 21610.0192 | 5.0339 | 4.0875 | 3.1965 | 24941.9016 | 25583.5272 | 26835.732 | 9.7724 | 7.9352 | 6.2055 | 33657.7472 | 34405.8176 | 35693.2576 | 9.9679 | 8.0939 | 6.3296 | 40272.3552 | 40899.7512 | 42159.7176
2450 | 524А |  | 5.1669 | 4.1955 | 3.281 | 20257.5296 | 20859.2384 | 22230.7008 | 5.2702 | 4.2794 | 3.3466 | 25738.7592 | 26381.6784 | 27632.5896 | 10.2312 | 8.3078 | 6.4968 | 34981.7776 | 35729.848 | 37015.9328 | 10.4359 | 8.4739 | 6.6268 | 41694.0216 | 42321.4176 | 43471.428
2550 | 525А |  | 5.3986 | 4.3837 | 3.4281 | 20856.528 | 21458.2368 | 22829.6992 | 5.5066 | 4.4713 | 3.4967 | 26481.2856 | 27124.2048 | 28375.116 | 10.69 | 8.6803 | 6.7882 | 35908.7344 | 36658.16 | 37944.2448 | 10.9038 | 8.8539 | 6.9239 | 42912.5928 | 43539.9888 | 44801.2488
Межосевое расстояние подключения: ПКН, ПКО - 50 мм, ПКД-104...125-100 мм, ПКД 204...525 - 50мм. Избыточное давление в системе до 1,6 МПа (для Т1(Т2) - 1,0 мПа) Испытательное давление 2,4 мПа Температура теплоносителя (воды или незамерзающей жидкости) до 130 С (Для Т1 (Т2) - до 120 С) Настенный и напольный вариант крепления Проходное и концевое исполнение Донное, боковое, проходное подключение - резьба G1/2, внутренняя
*Возможно исполнение приборов с термостатическим клапаном.
- Комплект терморегулирующей арматуры (элемент термостатический, клапан регулирующий) - 3400 руб.
- Клапан термостатический - 2000 руб.
- Элемент термостатический - 1400 руб.
Стандартные цвета: RAL 9016 RAL 7021 RAL 1013 Наценка за 1 нестандартный цвет - 20% Наценка за 2 и более нестандартных цвета - 30%
Доп. Опция: Регулируемый кронштейн для конвекторв ПКО/ПКД. Диапазон регулировки от 100 до 150 мм.
Цена конвектора с регулируемыми кронштейнами - плюс 1120 руб. к цене конвектора
Цена комплекта боковин:
h = 150мм - 560 руб.
h = 250мм - 672 руб.
h = 350мм - 784 руб.
h = 450мм - 896 руб.
h = 550мм - 1008 руб.

## Atoll 2
Медно-алюминиевые конвекторы серии "Atoll 2"
Описание:
Конвектор «Atoll 2» - медно-алюминиевый конвектор настенного и напольного исполнения. Конвектор «Atoll 2» по внешнему виду полностью идентичен прибору «Atoll», но за счет увеличенного по высоте теплообменника, имеет повышенную теплоотдачу, при тех же габаритах прибора. Кожух прибора съемный, что облегчает монтаж конвектора и уход за ним. Конвектор укомплектован клапаном воздухоудаления и кронштейнами. Выпускается высотой 350,450,550 мм.
"Qну" при ΔT = 70 - мощность конвектора, расчитывается при температуре 95/85 С (прямая/обратка) и комнатной температуре 20 С,
"Qну" при ΔT = 60 - мощность конвектора, расчитывается при температуре 85/75 С и комнатной температуре 20 С,
"Qну" при ΔT = 50 - мощность конвектора, расчитывается при температуре 75/65 С и комнатной температуре 20 С,
расход теплоносителя 0,1 кг/с (360кг/час)
Н - высота панели конвектора | [6 empty] | "L" - длина конвектора |  |  |  |  | "В" - глубина конвектора
Размер | L, мм. | Н=350 мм
|  |  | настенный | [5 empty] | напольный | [5 empty] | настенный | [5 empty] | напольный
|  |  | Qну, (ΔT = 70) КВт. | Qну, (ΔT = 60) КВт. | Qну, (ΔT = 50) КВт. | боковое | донное | проходное | Qну, (ΔT = 70) КВт. | Qну, (ΔT = 60) КВт. | Qну, (ΔT = 50) КВт. | боковое | донное | проходное | Qну, (ΔT = 70) КВт. | Qну, (ΔT = 60) КВт. | Qну, (ΔT = 50) КВт. | боковое | донное | проходное | Qну, (ΔT = 70) КВт. | Qну, (ΔT = 60) КВт. | Qну, (ΔT = 50) КВт. | боковое | донное | проходное
[6 empty] | ПКН 2 | ПКНН 2* | ПКНП 2 |  |  |  | ПКО 2 | ПКОН 2* | ПКОП 2 |  |  |  | ПКНД 2 | ПКНДН 2* | ПКНДП 2 |  |  |  | ПКД 2 | ПКДН 2* | ПКДП 2
[6 empty] | В=128 мм | [5 empty] | B=150 мм | [5 empty] | В=228 мм | [5 empty] | B=250 мм
[6 empty] | Цена, руб. | [5 empty] | Цена, руб. | [5 empty] | Цена, руб. | [5 empty] | Цена, руб.
304А | 450 |  | 0.47549 | 0.38419 | 0.29861 | 7623 | 8162.3696 | 9421.3504 | 0.48024 | 0.38804 | 0.30159 | 10187.1 | 10701.9528 | 11903.7072 | 0.929 | 0.75063 | 0.58341 | 13186.096 | 13916.5488 | 15172.8192 | 0.93671 | 0.75686 | 0.58825 | 15450.7584 | 15972.0792 | 17094.924
305А | 550 |  | 0.68387 | 0.55257 | 0.42947 | 8371.0704 | 8910.44 | 10169.4208 | 0.69071 | 0.5581 | 0.43377 | 11187.0528 | 11701.9056 | 12903.66 | 1.338 | 1.0811 | 0.84026 | 14851.6368 | 15582.0896 | 16838.36 | 1.3472 | 1.0886 | 0.84606 | 16805.1576 | 17327.772 | 18450.6168
306А | 650 |  | 0.91831 | 0.74199 | 0.5767 | 9119.1408 | 9658.5104 | 10917.4912 | 0.92749 | 0.74941 | 0.58246 | 12185.712 | 12700.5648 | 13902.3192 | 1.796 | 1.4512 | 1.1279 | 16805.8352 | 17536.288 | 18792.5584 | 1.8091 | 1.4617 | 1.1361 | 18335.4864 | 18856.8072 | 19979.652
307А | 750 |  | 1.1267 | 0.91037 | 0.70756 | 9894.3152 | 10433.6848 | 11692.6656 | 1.138 | 0.91947 | 0.71464 | 13221.8856 | 13736.7384 | 14938.4928 | 2.204 | 1.7808 | 1.3841 | 18516.0976 | 19246.5504 | 20502.8208 | 2.2196 | 1.7934 | 1.3939 | 19820.5392 | 20343.1536 | 21465.9984
308А | 850 |  | 1.3351 | 1.0787 | 0.83843 | 11482.6096 | 12021.9792 | 13280.96 | 1.3484 | 1.0895 | 0.84681 | 15344.6832 | 15859.536 | 17061.2904 | 2.611 | 2.1097 | 1.6397 | 20090.84 | 20821.2928 | 22077.5632 | 2.6301 | 2.1251 | 1.6517 | 21132.2496 | 21654.864 | 22777.7088
309А | 950 |  | 1.5695 | 1.2682 | 0.98565 | 12593.8736 | 13133.2432 | 14392.224 | 1.5852 | 1.2808 | 0.99551 | 16829.736 | 17025.0696 | 18261.7512 | 3.071 | 2.4814 | 1.9286 | 22169.7168 | 22900.1696 | 24156.44 | 3.0919 | 2.4983 | 1.9417 | 22705.2672 | 23227.8816 | 24350.7264
310А | 1050 |  | 1.7779 | 1.4365 | 1.1165 | 13705.1376 | 14245.8624 | 15503.488 | 1.7957 | 1.4509 | 1.1277 | 17369.1672 | 17935.764 | 19171.152 | 3.478 | 2.8102 | 2.1842 | 24187.6096 | 24916.7072 | 26172.9776 | 3.5025 | 2.83 | 2.1995 | 24235.596 | 24756.9168 | 25881.0552
311А | 1150 |  | 1.9863 | 1.6049 | 1.2474 | 15149.7808 | 15702.7024 | 16992.8528 | 2.0061 | 1.621 | 1.2599 | 18717.0984 | 19297.9248 | 20564.3592 | 3.885 | 3.1391 | 2.4398 | 26450.7936 | 27198.864 | 28486.304 | 3.913 | 3.1617 | 2.4574 | 26214.804 | 26749.0608 | 27899.0712
312А | 1250 |  | 2.2207 | 1.7943 | 1.3946 | 15945.2832 | 16496.8496 | 17787 | 2.2429 | 1.8123 | 1.4086 | 19649.784 | 20230.6104 | 21495.7512 | 4.344 | 3.51 | 2.728 | 28556.7744 | 29304.8448 | 30592.2848 | 4.3748 | 3.5349 | 2.7474 | 27961.164 | 28495.4208 | 29645.4312
313А | 1350 |  | 2.4291 | 1.9627 | 1.5255 | 16739.4304 | 17292.352 | 18581.1472 | 2.4534 | 1.9823 | 1.5407 | 20582.4696 | 21162.0024 | 22428.4368 | 4.751 | 3.8388 | 2.9836 | 30227.736 | 30975.8064 | 32263.2464 | 4.7853 | 3.8666 | 3.0052 | 29303.9208 | 29838.1776 | 30989.4816
314А | 1450 |  | 2.6375 | 2.1311 | 1.6563 | 17533.5776 | 18086.4992 | 19375.2944 | 2.6639 | 2.1524 | 1.6729 | 21515.1552 | 22094.688 | 23361.1224 | 5.158 | 4.1677 | 3.2392 | 32508.5376 | 33256.608 | 34542.6928 | 5.1959 | 4.1983 | 3.263 | 32415.0288 | 32976.4512 | 34183.38
315А | 1550 |  | 2.8719 | 2.3205 | 1.8036 | 18327.7248 | 18880.6464 | 20170.7968 | 2.9006 | 2.3437 | 1.8216 | 22446.5472 | 23027.3736 | 24293.808 | 5.618 | 4.5393 | 3.5281 | 34320.44 | 35068.5104 | 36355.9504 | 5.6577 | 4.5714 | 3.553 | 33894.9072 | 34456.3296 | 35664.552
316А | 1650 |  | 3.0803 | 2.4889 | 1.9344 | 19491.8416 | 20043.408 | 21333.5584 | 3.1111 | 2.5138 | 1.9538 | 23925.132 | 24504.6648 | 25771.0992 | 6.024 | 4.8674 | 3.7831 | 36632.4112 | 37380.4816 | 38667.9216 | 6.0682 | 4.9031 | 3.8108 | 37206.5232 | 37767.9456 | 38976.168
317А | 1750 |  | 3.2887 | 2.6573 | 2.0653 | 20314.448 | 20867.3696 | 22156.1648 | 3.3216 | 2.6838 | 2.086 | 24884.9832 | 25464.516 | 26730.9504 | 6.433 | 5.1979 | 4.0399 | 38365.712 | 39113.7824 | 40401.2224 | 6.4787 | 5.2348 | 4.0686 | 38804.1192 | 39365.5416 | 40573.764
318А | 1850 |  | 3.5231 | 2.8467 | 2.2125 | 21137.0544 | 21689.976 | 22978.7712 | 3.5584 | 2.8752 | 2.2347 | 25843.5408 | 26424.3672 | 27690.8016 | 6.891 | 5.5679 | 4.3275 | 40439.168 | 41187.2384 | 42474.6784 | 6.9406 | 5.608 | 4.3587 | 40547.892 | 41109.3144 | 42317.5368
319А | 1950 |  | 3.7315 | 3.0151 | 2.3434 | 21931.2016 | 22484.1232 | 23772.9184 | 3.7688 | 3.0452 | 2.3668 | 26776.2264 | 27357.0528 | 28622.1936 | 7.3 | 5.8984 | 4.5844 | 42144.0096 | 42892.08 | 44178.1648 | 7.3511 | 5.9397 | 4.6165 | 42073.0464 | 42634.4688 | 43841.3976
320А | 2050 |  | 3.9399 | 3.1834 | 2.4743 | 22725.3488 | 23278.2704 | 24568.4208 | 3.9793 | 3.2153 | 2.499 | 27728.316 | 28307.8488 | 29574.2832 | 7.707 | 6.2273 | 4.84 | 44335.368 | 45083.4384 | 46369.5232 | 7.7616 | 6.2714 | 4.8743 | 43767.6624 | 45008.2248 | 46216.4472
321А | 2150 |  | 4.1743 | 3.3729 | 2.6215 | 23519.496 | 24072.4176 | 25362.568 | 4.2161 | 3.4066 | 2.6477 | 28679.112 | 29259.9384 | 30526.3728 | 8.164 | 6.5965 | 5.127 | 46010.3952 | 46758.4656 | 48045.9056 | 8.2234 | 6.6445 | 5.1643 | 47829.5664 | 48419.448 | 49627.6704
322А | 2250 |  | 4.3827 | 3.5412 | 2.7524 | 24342.1024 | 24895.024 | 26185.1744 | 4.4266 | 3.5767 | 2.7799 | 29638.9632 | 30219.7896 | 31486.224 | 8.573 | 6.927 | 5.3838 | 48093.3376 | 48841.408 | 50127.4928 | 8.634 | 6.9762 | 5.4221 | 49689.7632 | 50279.6448 | 51487.8672
323А | 2350 |  | 4.5911 | 3.7096 | 2.8832 | 25137.6048 | 25690.5264 | 26979.3216 | 4.637 | 3.7467 | 2.9121 | 30591.0528 | 31171.8792 | 32437.02 | 8.98 | 7.2558 | 5.6394 | 49784.6272 | 50532.6976 | 51818.7824 | 9.0445 | 7.3079 | 5.6799 | 51295.1208 | 51885.0024 | 53093.2248
324А | 2450 |  | 4.8255 | 3.899 | 3.0304 | 25931.752 | 26484.6736 | 27773.4688 | 4.8738 | 3.938 | 3.0607 | 31543.1424 | 32122.6752 | 33389.1096 | 9.44 | 7.6275 | 5.9283 | 51885.1872 | 52633.2576 | 53920.6976 | 9.5063 | 7.6811 | 5.97 | 53154.024 | 53745.1992 | 54953.4216
325А | 2550 |  | 5.0339 | 4.0674 | 3.1613 | 26697.44 | 27250.3616 | 28540.512 | 5.0843 | 4.1081 | 3.1929 | 32466.7728 | 33047.5992 | 34314.0336 | 9.847 | 7.9564 | 6.1839 | 53539.8864 | 54287.9568 | 55574.0416 | 9.9168 | 8.0128 | 6.2278 | 54683.0592 | 55274.2344 | 56482.4568
Размер | L, мм. | Н=450 мм
|  |  | настенный | [5 empty] | напольный | [5 empty] | настенный | [5 empty] | напольный
|  |  | Qну, (ΔT = 70) КВт. | Qну, (ΔT = 60) КВт. | Qну, (ΔT = 50) КВт. | боковое | донное | проходное | Qну, (ΔT = 70) КВт. | Qну, (ΔT = 60) КВт. | Qну, (ΔT = 50) КВт. | боковое | донное | проходное | Qну, (ΔT = 70) КВт. | Qну, (ΔT = 60) КВт. | Qну, (ΔT = 50) КВт. | боковое | донное | проходное | Qну, (ΔT = 70) КВт. | Qну, (ΔT = 60) КВт. | Qну, (ΔT = 50) КВт. | боковое | донное | проходное
[6 empty] | ПКН 2 | ПКНН 2* | ПКНП 2 |  |  |  | ПКО 2 | ПКОН 2* | ПКОП 2 |  |  |  | ПКНД 2 | ПКНДН 2* | ПКНДП 2 |  |  |  | ПКД 2 | ПКДН 2* | ПКДП 2
[6 empty] | В=126 мм | [5 empty] | B=145 мм | [5 empty] | В=226 мм | [5 empty] | B=245 мм
[6 empty] | Цена, руб. | [5 empty] | Цена, руб. | [5 empty] | Цена, руб. | [5 empty] | Цена, руб.
404А | 450 |  | 0.55453 | 0.44806 | 0.34824 | 8959.2272 | 9794.0304 | 11081.4704 | 0.56562 | 0.45702 | 0.35521 | 11849.376 | 12439.2576 | 13652.6544 | 1.098 | 0.8872 | 0.68956 | 13512.6992 | 14243.152 | 15499.4224 | 1.12 | 0.90494 | 0.70335 | 16193.2848 | 16731.4224 | 17885.3136
405А | 550 |  | 0.79563 | 0.64287 | 0.49966 | 9859.08 | 10535.3248 | 11822.7648 | 0.81154 | 0.65573 | 0.50965 | 12773.0064 | 13362.888 | 14574.9912 | 1.5754 | 1.2729 | 0.98936 | 15194.5024 | 15924.9552 | 17181.2256 | 1.6069 | 1.2984 | 1.0092 | 17591.6664 | 18129.804 | 19283.6952
406А | 650 |  | 1.0367 | 0.83768 | 0.65107 | 10439.1056 | 11275.264 | 12562.704 | 1.0575 | 0.85443 | 0.66409 | 13695.3432 | 14285.2248 | 15498.6216 | 2.0528 | 1.6587 | 1.2892 | 17166.3184 | 17896.7712 | 19151.6864 | 2.0939 | 1.6919 | 1.315 | 19165.9776 | 19704.1152 | 20856.7128
407А | 750 |  | 1.2778 | 1.0325 | 0.80248 | 11062.4976 | 12040.952 | 13329.7472 | 1.3034 | 1.0531 | 0.81853 | 14607.3312 | 15197.2128 | 16410.6096 | 2.5302 | 2.0444 | 1.589 | 18892.8432 | 19623.296 | 20879.5664 | 2.5808 | 2.0853 | 1.6208 | 20738.9952 | 21277.1328 | 22446.5472
408А | 850 |  | 1.5189 | 1.2273 | 0.95389 | 12500.3648 | 13024.8272 | 14336.6608 | 1.5493 | 1.2518 | 0.97297 | 15825.9024 | 16427.4264 | 17662.8144 | 3.0076 | 2.4302 | 1.8888 | 20485.2032 | 21215.656 | 22470.5712 | 3.0678 | 2.4788 | 1.9266 | 22093.3944 | 22631.532 | 23785.4232
409А | 950 |  | 1.76 | 1.4221 | 1.1053 | 13282.3152 | 13806.7776 | 15118.6112 | 1.7952 | 1.4505 | 1.1274 | 16774.1112 | 17375.6352 | 18611.0232 | 3.485 | 2.8159 | 2.1886 | 22580.3424 | 23309.44 | 24565.7104 | 3.5547 | 2.8722 | 2.2324 | 23711.688 | 24249.8256 | 25402.4232
410А | 1050 |  | 2.0011 | 1.6169 | 1.2567 | 14457.2736 | 14996.6432 | 16345.0672 | 2.0412 | 1.6493 | 1.2818 | 17704.2096 | 18304.44 | 19541.1216 | 3.9624 | 3.2016 | 2.4884 | 24610.432 | 25340.8848 | 26597.1552 | 4.0417 | 3.2657 | 2.5382 | 25306.6968 | 25844.8344 | 26997.432
411А | 1150 |  | 2.2422 | 1.8117 | 1.4081 | 15603.7728 | 16156.6944 | 17538.9984 | 2.2871 | 1.848 | 1.4363 | 19098.7104 | 19714.464 | 20980.8984 | 4.4398 | 3.5874 | 2.7882 | 26900.72 | 27648.7904 | 28934.8752 | 4.5286 | 3.6591 | 2.844 | 27379.044 | 27930.1176 | 29111.1744
412А | 1250 |  | 2.4833 | 2.0065 | 1.5595 | 16427.7344 | 16979.3008 | 18361.6048 | 2.533 | 2.0467 | 1.5907 | 20050.8 | 20666.5536 | 21932.988 | 4.9172 | 3.9731 | 3.088 | 29022.9632 | 29771.0336 | 31058.4736 | 5.0156 | 4.0526 | 3.1498 | 29192.6712 | 29743.7448 | 30924.8016
413А | 1350 |  | 2.7244 | 2.2013 | 1.7109 | 17250.3408 | 17801.9072 | 19184.2112 | 2.7789 | 2.2454 | 1.7452 | 21002.8896 | 21618.6432 | 22885.0776 | 5.3946 | 4.3589 | 3.3878 | 30711.5424 | 31459.6128 | 32745.6976 | 5.5025 | 4.446 | 3.4556 | 30579.4104 | 31131.7776 | 32329.6512
414А | 1450 |  | 2.9655 | 2.3961 | 1.8624 | 18072.9472 | 18625.8688 | 20006.8176 | 3.0248 | 2.4441 | 1.8996 | 22570.7328 | 23203.3032 | 24504.6648 | 5.872 | 4.7446 | 3.6876 | 33008.6064 | 33756.6768 | 35042.7616 | 5.9895 | 4.8395 | 3.7614 | 33825.0528 | 34403.292 | 35643.8544
415А | 1550 |  | 3.2066 | 2.591 | 2.0138 | 18895.5536 | 19448.4752 | 20829.424 | 3.2708 | 2.6428 | 2.054 | 23569.392 | 24201.9624 | 25503.324 | 6.3494 | 5.1303 | 3.9874 | 34838.1264 | 35586.1968 | 36872.2816 | 6.4764 | 5.2329 | 4.0672 | 35352.7944 | 35932.3272 | 37189.7064
416А | 1650 |  | 3.4477 | 2.7858 | 2.1652 | 20172.152 | 20725.0736 | 22106.0224 | 3.5167 | 2.8415 | 2.2085 | 25155.3456 | 25787.916 | 27089.2776 | 6.8268 | 5.5161 | 4.2872 | 37268 | 38016.0704 | 39302.1552 | 6.9634 | 5.6264 | 4.373 | 38804.1192 | 39383.652 | 40624.2144
417А | 1750 |  | 3.6888 | 2.9806 | 2.3166 | 21023.2176 | 21576.1392 | 22957.088 | 3.7626 | 3.0402 | 2.3629 | 26179.8768 | 26813.7408 | 28115.1024 | 7.3042 | 5.9018 | 4.5871 | 38932.1856 | 39680.256 | 40966.3408 | 7.4503 | 6.0198 | 4.6788 | 40475.4504 | 41053.6896 | 42347.2896
418А | 1850 |  | 3.9299 | 3.1754 | 2.468 | 21845.824 | 22398.7456 | 23781.0496 | 4.0085 | 3.2389 | 2.5174 | 27197.94 | 27830.5104 | 29131.872 | 7.7816 | 6.2875 | 4.8869 | 41021.904 | 41769.9744 | 43057.4144 | 7.9373 | 6.4133 | 4.9846 | 42265.7928 | 42845.3256 | 44085.888
419А | 1950 |  | 4.171 | 3.3702 | 2.6194 | 22668.4304 | 23221.352 | 24603.656 | 4.2545 | 3.4376 | 2.6718 | 28196.5992 | 28829.1696 | 30130.5312 | 8.259 | 6.6733 | 5.1867 | 42744.3632 | 43492.4336 | 44778.5184 | 8.4242 | 6.8068 | 5.2904 | 43864.6824 | 44442.9216 | 45718.4112
420А | 2050 |  | 4.4121 | 3.565 | 2.7708 | 23491.0368 | 24043.9584 | 25426.2624 | 4.5004 | 3.6363 | 2.8262 | 29213.3688 | 29847.2328 | 31148.5944 | 8.7364 | 7.059 | 5.4865 | 44951.984 | 45700.0544 | 46987.4944 | 8.9111 | 7.2002 | 5.5962 | 45582.5832 | 47520.396 | 48760.9584
421А | 2150 |  | 4.6532 | 3.7598 | 2.9222 | 24342.1024 | 24895.024 | 26277.328 | 4.7463 | 3.835 | 2.9807 | 30239.1936 | 30871.764 | 32173.1256 | 9.2138 | 7.4448 | 5.7863 | 46644.6288 | 47392.6992 | 48680.1392 | 9.3981 | 7.5937 | 5.902 | 49842.408 | 50451.6936 | 51685.788
422А | 2250 |  | 4.8943 | 3.9546 | 3.0736 | 25194.5232 | 25746.0896 | 27128.3936 | 4.9922 | 4.0337 | 3.1351 | 31263.7248 | 31897.5888 | 33198.9504 | 9.6912 | 7.8305 | 6.0861 | 48745.1888 | 49493.2592 | 50779.344 | 9.885 | 7.9871 | 6.2078 | 51753.0552 | 52362.3408 | 53540.8104
423А | 2350 |  | 5.1354 | 4.1494 | 3.2251 | 26017.1296 | 26568.696 | 27951 | 5.2381 | 4.2324 | 3.2896 | 32281.788 | 32914.3584 | 34215.72 | 10.1686 | 8.2162 | 6.3859 | 50452.7408 | 51200.8112 | 52486.896 | 10.372 | 8.3806 | 6.5136 | 53434.7352 | 54044.0208 | 55278.1152
424А | 2450 |  | 5.3765 | 4.3442 | 3.3765 | 26839.736 | 27392.6576 | 28773.6064 | 5.4841 | 4.4311 | 3.444 | 33298.5576 | 33932.4216 | 35233.7832 | 10.646 | 8.602 | 6.6857 | 52570.9184 | 53318.9888 | 54605.0736 | 10.8589 | 8.774 | 6.8194 | 55346.676 | 55955.9616 | 57134.4312
425А | 2550 |  | 5.6176 | 4.539 | 3.5279 | 27662.3424 | 28215.264 | 29596.2128 | 5.73 | 4.6298 | 3.5984 | 34277.8128 | 34911.6768 | 36211.7448 | 11.1234 | 8.9877 | 6.9855 | 54241.88 | 54989.9504 | 56277.3904 | 11.3459 | 9.1675 | 7.1252 | 56952.0336 | 57561.3192 | 58795.4136
Размер | L, мм. | Н=550 мм
|  |  | настенный | [5 empty] | напольный | [5 empty] | настенный | [5 empty] | напольный
|  |  | Qну, (ΔT = 70) КВт. | Qну, (ΔT = 60) КВт. | Qну, (ΔT = 50) КВт. | боковое | донное | проходное | Qну, (ΔT = 70) КВт. | Qну, (ΔT = 60) КВт. | Qну, (ΔT = 50) КВт. | боковое | донное | проходное | Qну, (ΔT = 70) КВт. | Qну, (ΔT = 60) КВт. | Qну, (ΔT = 50) КВт. | боковое | донное | проходное | Qну, (ΔT = 70) КВт. | Qну, (ΔT = 60) КВт. | Qну, (ΔT = 50) КВт. | боковое | донное | проходное
[6 empty] | ПКН 2 | ПКНН 2* | ПКНП 2 |  |  |  | ПКО 2 | ПКОН 2* | ПКОП 2 |  |  |  | ПКНД 2 | ПКНДН 2* | ПКНДП 2 |  |  |  | ПКД 2 | ПКДН 2* | ПКДП 2
[6 empty] | В=131 мм | [5 empty] | B=156 мм | [5 empty] | В=231 мм | [5 empty] | B=256 мм
[6 empty] | Цена, руб. | [5 empty] | Цена, руб. | [5 empty] | Цена, руб. | [5 empty] | Цена, руб.
504А | 450 |  | 0.58236 | 0.47055 | 0.36572 | 9707.2976 | 10268.3504 | 11546.304 | 0.59401 | 0.47996 | 0.37304 | 12362.9352 | 13001.9736 | 14247.7104 | 1.153 | 0.93162 | 0.72408 | 13893.5104 | 14623.9632 | 15878.8784 | 1.176 | 0.95025 | 0.73856 | 16937.1048 | 17490.7656 | 18674.4096
505А | 550 |  | 0.83556 | 0.67513 | 0.52473 | 10516.352 | 11077.4048 | 12355.3584 | 0.85227 | 0.68864 | 0.53523 | 13359.0072 | 13998.0456 | 15243.7824 | 1.6543 | 1.3367 | 1.0389 | 15592.9312 | 16322.0288 | 17578.2992 | 1.6874 | 1.3634 | 1.0597 | 18378.1752 | 18933.1296 | 20116.7736
506А | 650 |  | 1.0888 | 0.87972 | 0.68374 | 11325.4064 | 11886.4592 | 13164.4128 | 1.1105 | 0.89731 | 0.69742 | 14355.0792 | 14994.1176 | 16238.5608 | 2.1556 | 1.7417 | 1.3537 | 17581.0096 | 18311.4624 | 19567.7328 | 2.1987 | 1.7766 | 1.3808 | 19996.4688 | 20550.1296 | 21733.7736
507А | 750 |  | 1.342 | 1.0843 | 0.84275 | 12134.4608 | 12695.5136 | 13973.4672 | 1.3688 | 1.106 | 0.85961 | 15314.9304 | 15953.9688 | 17198.412 | 2.6569 | 2.1468 | 1.6685 | 19326.5072 | 20056.96 | 21313.2304 | 2.71 | 2.1897 | 1.7019 | 21657.4512 | 22211.112 | 23428.3896
508А | 850 |  | 1.5952 | 1.2889 | 1.0018 | 12943.5152 | 13504.568 | 14782.5216 | 1.6271 | 1.3147 | 1.0218 | 16620.1728 | 17272.1472 | 18541.1688 | 3.1582 | 2.5518 | 1.9833 | 20933.7744 | 21664.2272 | 22919.1424 | 3.2214 | 2.6029 | 2.023 | 23055.8328 | 23609.4936 | 24794.4312
509А | 950 |  | 1.8484 | 1.4935 | 1.1608 | 13752.5696 | 14312.2672 | 15591.576 | 1.8853 | 1.5233 | 1.184 | 17635.6488 | 18286.3296 | 19555.3512 | 3.6595 | 2.9569 | 2.2982 | 23046.5312 | 23776.984 | 25033.2544 | 3.7327 | 3.016 | 2.3441 | 24716.8152 | 25270.476 | 26454.12
510А | 1050 |  | 2.1016 | 1.6981 | 1.3198 | 14561.624 | 15121.3216 | 16400.6304 | 2.1436 | 1.732 | 1.3462 | 18613.6104 | 19264.2912 | 20533.3128 | 4.1608 | 3.3619 | 2.613 | 25099.6592 | 25830.112 | 27086.3824 | 4.244 | 3.4292 | 2.6652 | 26377.7976 | 26931.4584 | 28115.1024
511А | 1150 |  | 2.3548 | 1.9026 | 1.4788 | 15746.0688 | 16319.3184 | 17628.4416 | 2.4019 | 1.9407 | 1.5084 | 20106.4248 | 20773.9224 | 22073.9904 | 4.6621 | 3.767 | 2.9278 | 27419.7616 | 28167.832 | 29455.272 | 4.7553 | 3.8423 | 2.9863 | 28543.284 | 29111.1744 | 30323.2776
512А | 1250 |  | 2.608 | 2.1072 | 1.6378 | 16601.2 | 17175.8048 | 18484.928 | 2.6601 | 2.1494 | 1.6706 | 21116.7264 | 21782.9304 | 23082.9984 | 5.1634 | 4.172 | 3.2426 | 29560.9776 | 30309.048 | 31596.488 | 5.2667 | 4.2555 | 3.3075 | 30422.8848 | 30990.7752 | 32204.172
513А | 1350 |  | 2.8612 | 2.3118 | 1.7968 | 17430.5824 | 18003.832 | 19314.3104 | 2.9184 | 2.3581 | 1.8327 | 22117.9728 | 22785.4704 | 24085.5384 | 5.6647 | 4.5771 | 3.5574 | 31267.1744 | 32015.2448 | 33302.6848 | 5.778 | 4.6686 | 3.6286 | 31856.1936 | 32424.084 | 33669.8208
514А | 1450 |  | 3.1144 | 2.5164 | 1.9558 | 18258.6096 | 18833.2144 | 20142.3376 | 3.1766 | 2.5667 | 1.9949 | 23768.6064 | 24454.2144 | 25790.5032 | 6.166 | 4.9821 | 3.8722 | 33583.2112 | 34331.2816 | 35617.3664 | 6.2893 | 5.0818 | 3.9497 | 35235.0768 | 35831.4264 | 37105.6224
515А | 1550 |  | 3.3676 | 2.721 | 2.1148 | 19997.3312 | 20597.6848 | 21970.5024 | 3.4349 | 2.7754 | 2.1571 | 24837.12 | 25522.728 | 26859.0168 | 6.6673 | 5.3872 | 4.1871 | 35430.3488 | 36178.4192 | 37465.8592 | 6.8006 | 5.4949 | 4.2708 | 36810.6816 | 37407.0312 | 38714.8608
516А | 1650 |  | 3.6208 | 2.9256 | 2.2738 | 21269.864 | 21871.5728 | 23243.0352 | 3.6932 | 2.9841 | 2.3193 | 26499.396 | 27185.004 | 28521.2928 | 7.1686 | 5.7922 | 4.5019 | 37894.1024 | 38642.1728 | 39928.2576 | 7.312 | 5.9081 | 4.5919 | 40403.0088 | 40999.3584 | 42272.2608
517А | 1750 |  | 3.874 | 3.1302 | 2.4328 | 22167.0064 | 22768.7152 | 24140.1776 | 3.9514 | 3.1928 | 2.4815 | 27595.0752 | 28280.6832 | 29616.972 | 7.6699 | 6.1973 | 4.8167 | 39575.9056 | 40323.976 | 41611.416 | 7.8233 | 6.3212 | 4.913 | 42450.7776 | 43047.1272 | 44426.1048
518А | 1850 |  | 4.1272 | 3.3347 | 2.5919 | 23064.1488 | 23665.8576 | 25037.32 | 4.2097 | 3.4014 | 2.6437 | 28690.7544 | 29376.3624 | 30712.6512 | 8.1712 | 6.6023 | 5.1315 | 41684.5968 | 42432.6672 | 43720.1072 | 8.3346 | 6.7344 | 5.2341 | 44303.2128 | 44900.856 | 46173.7584
519А | 1950 |  | 4.3804 | 3.5393 | 2.7509 | 23932.832 | 24533.1856 | 25906.0032 | 4.468 | 3.6101 | 2.8059 | 29759.268 | 30444.876 | 31781.1648 | 8.6725 | 7.0074 | 5.4463 | 43424.6736 | 44172.744 | 45460.184 | 8.8459 | 7.1475 | 5.5553 | 45986.1864 | 46582.536 | 47926.5864
520А | 2050 |  | 4.6336 | 3.7439 | 2.9099 | 24800.16 | 25401.8688 | 26773.3312 | 4.7262 | 3.8188 | 2.9681 | 30847.1856 | 31532.7936 | 32869.0824 | 9.1738 | 7.4124 | 5.7611 | 45651.2672 | 46399.3376 | 47686.7776 | 9.3573 | 7.5607 | 5.8764 | 47741.6016 | 50376.6648 | 51649.5672
521А | 2150 |  | 4.8868 | 3.9485 | 3.0689 | 25697.3024 | 26299.0112 | 27670.4736 | 4.9845 | 4.0275 | 3.1303 | 31942.8648 | 32628.4728 | 33966.0552 | 9.6751 | 7.8175 | 6.076 | 47361.5296 | 48110.9552 | 49397.04 | 9.8686 | 7.9738 | 6.1975 | 52230.3936 | 52859.0832 | 54119.0496
522А | 2250 |  | 5.14 | 4.1531 | 3.2279 | 26594.4448 | 27196.1536 | 28567.616 | 5.2428 | 4.2361 | 3.2925 | 33038.544 | 33725.4456 | 35061.7344 | 10.1764 | 8.2225 | 6.3908 | 49479.7072 | 50227.7776 | 51515.2176 | 10.3799 | 8.387 | 6.5186 | 54207.0144 | 54834.4104 | 55984.4208
523А | 2350 |  | 5.3932 | 4.3577 | 3.3869 | 27491.5872 | 28093.296 | 29464.7584 | 5.501 | 4.4448 | 3.4546 | 34134.2232 | 34821.1248 | 36157.4136 | 10.6777 | 8.6276 | 6.7056 | 51206.232 | 51954.3024 | 53241.7424 | 10.8912 | 8.8001 | 6.8397 | 55977.9528 | 56605.3488 | 57866.6088
524А | 2450 |  | 5.6464 | 4.5623 | 3.5459 | 28360.2704 | 28961.9792 | 30333.4416 | 5.7593 | 4.6535 | 3.6168 | 35222.1408 | 35909.0424 | 37245.3312 | 11.179 | 9.0326 | 7.0204 | 53342.0272 | 54091.4528 | 55377.5376 | 11.4026 | 9.2133 | 7.1608 | 57954.5736 | 58581.9696 | 59731.98
525А | 2550 |  | 5.8996 | 4.7668 | 3.7049 | 29199.1392 | 29800.848 | 31172.3104 | 6.0176 | 4.8622 | 3.779 | 36244.0848 | 36930.9864 | 38267.2752 | 11.6803 | 9.4377 | 7.3352 | 55031.9616 | 55781.3872 | 57067.472 | 11.9139 | 9.6264 | 7.4819 | 59647.896 | 60276.5856 | 61536.552
Межосевое расстояние: боковое подключение – 150 мм, нижнее подключение - 50 мм. Избыточное давление в системе до 1,6 МПа (для Т1(Т2) - 1,0 мПа) Испытательное давление 2,4 мПа Температура теплоносителя (воды или незамерзающей жидкости) до 130 С (Для Т1 (Т2) - до 120 С) Настенный и напольный вариант крепления Проходное и концевое исполнение Донное, боковое, проходное подключение - резьба G1/2, внутренняя
*Возможно исполнение приборов с термостатическим клапаном.
- Комплект терморегулирующей арматуры (элемент термостатический, клапан регулирующий) - 3400 руб.
- Клапан термостатический - 2000 руб.
- Элемент термостатический - 1400 руб.
Мощность конвектора с терморегулятором от 19% до 2% меньше, в зависимости от длины конвектора
Стандартные цвета: RAL 9016 RAL 7021 RAL 1013 Наценка за 1 нестандартный цвет - 20% Наценка за 2 и более нестандартных цвета - 30%
Доп. Опция: Регулируемый кронштейн для конвекторв ПКО/ПКД. Диапазон регулировки от 100 до 150 мм.
Цена конвектора с регулируемыми кронштейнами - плюс 1120 руб. к цене конвектора
Цена комплекта боковин:
h = 150мм - 560 руб.
h = 250мм - 672 руб.
h = 350мм - 784 руб.
h = 450мм - 896 руб.
h = 550мм - 1008 руб.

## Rodos
Медно-алюминиевые конвекторы серии "Rodos"
Описание:
Конвектор «Rodos» - медно-алюминиевый конвектор настенного исполнения. Конструкция конвектора «Rodos» представляет собой стойкий к коррозии теплообменник, состоящий из медной трубы и алюминиевых пластин оребрения, а также кожуха из шлифованной нержавеющей стали и решетки из оцинкованной стали, окрашенной методом порошкового напыления. Кожух прибора съемный, что облегчает монтаж конвектора и уход за ним. Конвектор укомплектован клапаном воздухоудаления.
"Qну" при ΔT = 70 - мощность конвектора, расчитывается при температуре 95/85 С (прямая/обратка) и комнатной температуре 20 С,
"Qну" при ΔT = 60 - мощность конвектора, расчитывается при температуре 85/75 С и комнатной температуре 20 С,
"Qну" при ΔT = 50 - мощность конвектора, расчитывается при температуре 75/65 С и комнатной температуре 20 С,
расход теплоносителя 0,1 кг/с (360кг/час)
"Н" - высота панели конвектора | [6 empty] | "L" - длина конвектора | [5 empty] | "В" - глубина конвектора
L, мм. | H=150 мм | [6 empty] | H=250 мм | [6 empty] | H=350 мм
| Типоразмер | настенный | [5 empty] | Типоразмер | настенный | [5 empty] | Типоразмер | настенный
|  | Qну, (ΔT = 70) КВт. | Qну, (ΔT = 60) КВт. | Qну, (ΔT = 50) КВт. | боковое | донное | проходное |  | Qну, (ΔT = 70) КВт. | Qну, (ΔT = 60) КВт. | Qну, (ΔT = 50) КВт. | боковое | донное | проходное |  | Qну, (ΔT = 70) КВт. | Qну, (ΔT = 60) КВт. | Qну, (ΔT = 50) КВт. | боковое | донное | проходное
[5 empty] | ПКН | ПКНН* | ПКНП |  |  |  |  | ПКН | ПКНН* | ПКНП |  |  |  |  | ПКН | ПКНН* | ПКНП
[5 empty] | B=118 мм | [6 empty] | B=120 мм | [6 empty] | B=128 мм
[5 empty] | Цена, руб. | [6 empty] | Цена, руб. | [6 empty] | Цена, руб.
450 | 104R | 0.2852 | 0.23272 | 0.18281 | 6646.6462 | 7025.1535 | 8347.0834 | 204R | 0.36294 | 0.29471 | 0.23047 | 9456.5856 | 9995.9552 | 11344.3792 | 304R | 0.43217 | 0.35092 | 0.27443 | 10075.912 | 10646.4512 | 11977.2576
550 | 105R | 0.4092 | 0.33391 | 0.2623 | 7249.9812 | 7627.0656 | 8948.9954 | 205R | 0.52074 | 0.42284 | 0.33067 | 10287.3232 | 10826.6928 | 12175.1168 | 305R | 0.62007 | 0.5035 | 0.39374 | 11019.1312 | 11576.1184 | 12906.9248
650 | 106R | 0.5332 | 0.43509 | 0.34178 | 7873.2377 | 8250.3221 | 9572.2519 | 206R | 0.67854 | 0.55097 | 0.43087 | 11138.3888 | 11677.7584 | 13026.1824 | 306R | 0.80797 | 0.65607 | 0.51306 | 11969.1264 | 12526.1136 | 13856.92
750 | 107R | 0.6572 | 0.53628 | 0.42127 | 8475.1498 | 8852.2342 | 10174.164 | 207R | 0.83634 | 0.67911 | 0.53108 | 11969.1264 | 12508.496 | 13856.92 | 307R | 0.99587 | 0.80865 | 0.63238 | 12898.7936 | 13455.7808 | 14786.5872
850 | 108R | 0.7812 | 0.63746 | 0.50075 | 9077.0618 | 9455.5692 | 10777.499 | 208R | 0.99414 | 0.80724 | 0.63128 | 12799.864 | 13339.2336 | 14687.6576 | 308R | 1.1838 | 0.96122 | 0.75169 | 13828.4608 | 14385.448 | 15716.2544
950 | 109R | 0.9052 | 0.73864 | 0.58023 | 9680.3969 | 10057.4813 | 11379.4111 | 209R | 1.1519 | 0.93538 | 0.73148 | 13630.6016 | 14169.9712 | 15518.3952 | 309R | 1.3717 | 1.1138 | 0.87101 | 14778.456 | 15335.4432 | 16666.2496
1050 | 110R | 1.0292 | 0.83983 | 0.65972 | 10302.2304 | 10680.7378 | 12002.6676 | 210R | 1.3097 | 1.0635 | 0.83168 | 14481.6672 | 15021.0368 | 16369.4608 | 310R | 1.5596 | 1.2664 | 0.99033 | 15727.096 | 16285.4384 | 17616.2448
1150 | 111R | 1.1532 | 0.94101 | 0.7392 | 11171.659 | 11558.7041 | 12911.939 | 211R | 1.4675 | 1.1916 | 0.93189 | 15685.0848 | 16238.0064 | 17620.3104 | 311R | 1.7475 | 1.4189 | 1.1096 | 17083.6512 | 17654.1904 | 19017.5216
1250 | 112R | 1.2772 | 1.0422 | 0.81869 | 11809.145 | 12196.1902 | 13550.8481 | 212R | 1.6253 | 1.3198 | 1.0321 | 16556.4784 | 17109.4 | 18491.704 | 312R | 1.9354 | 1.5715 | 1.229 | 18056.6848 | 18627.224 | 19990.5552
1350 | 113R | 1.4012 | 1.1434 | 0.89817 | 12426.7097 | 12813.7548 | 14168.4127 | 213R | 1.7831 | 1.4479 | 1.1323 | 17407.544 | 17960.4656 | 19342.7696 | 313R | 2.1233 | 1.7241 | 1.3483 | 19029.7184 | 19600.2576 | 20963.5888
1450 | 114R | 1.5252 | 1.2446 | 0.97765 | 13065.6187 | 13452.6638 | 14805.8988 | 214R | 1.9409 | 1.576 | 1.2325 | 18278.9376 | 18831.8592 | 20214.1632 | 314R | 2.3112 | 1.8767 | 1.4676 | 20001.3968 | 20573.2912 | 21936.6224
1550 | 115R | 1.6492 | 1.3457 | 1.0571 | 13681.7604 | 14068.8055 | 15423.4634 | 215R | 2.0987 | 1.7042 | 1.3327 | 19130.0032 | 19682.9248 | 21065.2288 | 315R | 2.4991 | 2.0292 | 1.5869 | 20974.4304 | 21546.3248 | 22909.656
1650 | 116R | 1.7732 | 1.4469 | 1.1366 | 14596.7237 | 14983.7688 | 16338.4267 | 216R | 2.2565 | 1.8323 | 1.4329 | 20306.3168 | 20859.2384 | 22240.1872 | 316R | 2.687 | 2.1818 | 1.7062 | 22271.3568 | 22843.2512 | 24206.5824
1750 | 117R | 1.8972 | 1.5481 | 1.2161 | 15214.2883 | 15601.3334 | 16954.5684 | 217R | 2.4143 | 1.9604 | 1.5331 | 21157.3824 | 21710.304 | 23091.2528 | 317R | 2.8749 | 2.3344 | 1.8255 | 23224.0624 | 23794.6016 | 25157.9328
1850 | 118R | 2.0212 | 1.6493 | 1.2956 | 15853.1974 | 16238.8195 | 17593.4774 | 218R | 2.5721 | 2.0886 | 1.6333 | 22028.776 | 22581.6976 | 23962.6464 | 318R | 3.0628 | 2.487 | 1.9449 | 24197.096 | 24767.6352 | 26130.9664
1950 | 119R | 2.1452 | 1.7505 | 1.3751 | 16469.339 | 16856.3842 | 18211.0421 | 219R | 2.7299 | 2.2167 | 1.7335 | 22879.8416 | 23432.7632 | 24813.712 | 319R | 3.2507 | 2.6395 | 2.0642 | 25170.1296 | 25740.6688 | 27104
2050 | 120R | 2.2692 | 1.8517 | 1.4546 | 17108.2481 | 17495.2932 | 18848.5282 | 220R | 2.8877 | 2.3448 | 1.8337 | 23751.2352 | 24304.1568 | 25685.1056 | 320R | 3.4386 | 2.7921 | 2.1835 | 26141.808 | 26713.7024 | 28077.0336
2150 | 121R | 2.3932 | 1.9529 | 1.534 | 17725.8127 | 18111.4349 | 19466.0928 | 221R | 3.0455 | 2.473 | 1.9339 | 24602.3008 | 25155.2224 | 26536.1712 | 321R | 3.6265 | 2.9447 | 2.3028 | 27114.8416 | 27686.736 | 29050.0672
2250 | 122R | 2.5172 | 2.054 | 1.6135 | 18363.2988 | 18750.3439 | 20105.0018 | 222R | 3.2033 | 2.6011 | 2.0341 | 25473.6944 | 26026.616 | 27407.5648 | 322R | 3.8144 | 3.0973 | 2.4221 | 28087.8752 | 28658.4144 | 30021.7456
2350 | 123R | 2.6412 | 2.1552 | 1.693 | 18980.8634 | 19367.9086 | 20721.1435 | 223R | 3.3611 | 2.7292 | 2.1343 | 26324.76 | 26877.6816 | 28258.6304 | 323R | 4.0023 | 3.2498 | 2.5414 | 29060.9088 | 29631.448 | 30994.7792
2450 | 124R | 2.7652 | 2.2564 | 1.7725 | 19618.3495 | 20005.3946 | 21360.0526 | 224R | 3.5189 | 2.8574 | 2.2345 | 27196.1536 | 27749.0752 | 29130.024 | 324R | 4.1902 | 3.4024 | 2.6608 | 30033.9424 | 30604.4816 | 31967.8128
2550 | 125R | 2.8892 | 2.3576 | 1.852 | 20235.9142 | 20622.9593 | 21977.6172 | 225R | 3.6767 | 2.9855 | 2.3347 | 28047.2192 | 28600.1408 | 29981.0896 | 325R | 4.3781 | 3.555 | 2.7801 | 31005.6208 | 31577.5152 | 32940.8464
L, мм. | H=450 мм | [6 empty] | H=550 мм
| Типоразмер | настенный | [5 empty] | Типоразмер | настенный
|  | Qну, (ΔT = 70) КВт. | Qну, (ΔT = 60) КВт. | Qну, (ΔT = 50) КВт. | боковое | донное | проходное |  | Qну, (ΔT = 70) КВт. | Qну, (ΔT = 60) КВт. | Qну, (ΔT = 50) КВт. | боковое | донное | проходное
[5 empty] | ПКН | ПКНН* | ПКНП |  |  |  |  | ПКН | ПКНН* | ПКНП
[5 empty] | B=126 мм | [6 empty] | B=131 мм
[5 empty] | Цена, руб. | [6 empty] | Цена, руб.
450 | 404R | 0.49657 | 0.40321 | 0.31532 | 10761.6432 | 11337.6032 | 12650.792 | 504R | 0.53291 | 0.43272 | 0.3384 | 11414.8496 | 11990.8096 | 13302.6432
550 | 405R | 0.71247 | 0.57853 | 0.45242 | 11810.568 | 12386.528 | 13698.3616 | 505R | 0.76461 | 0.62086 | 0.48553 | 12562.704 | 13137.3088 | 14450.4976
650 | 406R | 0.92837 | 0.75384 | 0.58951 | 12859.4928 | 13434.0976 | 14747.2864 | 506R | 0.99631 | 0.809 | 0.63266 | 13729.5312 | 14304.136 | 15617.3248
750 | 407R | 1.1443 | 0.92915 | 0.72661 | 13907.0624 | 14483.0224 | 15796.2112 | 507R | 1.228 | 0.99714 | 0.77979 | 14877.3856 | 15451.9904 | 16765.1792
850 | 408R | 1.3602 | 1.1045 | 0.86371 | 14955.9872 | 15531.9472 | 16843.7808 | 508R | 1.4597 | 1.1853 | 0.92692 | 16023.8848 | 16599.8448 | 17913.0336
950 | 409R | 1.5761 | 1.2798 | 1.0008 | 16004.912 | 16579.5168 | 17892.7056 | 509R | 1.6914 | 1.3734 | 1.074 | 17190.712 | 17766.672 | 19079.8608
1050 | 410R | 1.792 | 1.4551 | 1.1379 | 17072.8096 | 17648.7696 | 18960.6032 | 510R | 1.9231 | 1.5616 | 1.2212 | 18358.8944 | 18933.4992 | 20246.688
1150 | 411R | 2.0079 | 1.6304 | 1.275 | 18563.5296 | 19153.0416 | 20497.4 | 511R | 2.1548 | 1.7497 | 1.3683 | 19981.0688 | 20570.5808 | 21916.2944
1250 | 412R | 2.2238 | 1.8057 | 1.4121 | 19657.176 | 20246.688 | 21592.4016 | 512R | 2.3865 | 1.9378 | 1.5154 | 21177.7104 | 21767.2224 | 23111.5808
1350 | 413R | 2.4397 | 1.981 | 1.5492 | 20731.8496 | 21321.3616 | 22665.72 | 513R | 2.6182 | 2.126 | 1.6626 | 22372.9968 | 22962.5088 | 24306.8672
1450 | 414R | 2.6556 | 2.1563 | 1.6863 | 21805.168 | 22394.68 | 23740.3936 | 514R | 2.8499 | 2.3141 | 1.8097 | 23568.2832 | 24157.7952 | 25503.5088
1550 | 415R | 2.8715 | 2.3316 | 1.8234 | 22879.8416 | 23469.3536 | 24813.712 | 515R | 3.0816 | 2.5023 | 1.9568 | 24764.9248 | 25354.4368 | 26698.7952
1650 | 416R | 3.0874 | 2.5069 | 1.9605 | 24278.408 | 24867.92 | 26212.2784 | 516R | 3.3133 | 2.6904 | 2.104 | 26324.76 | 26914.272 | 28258.6304
1750 | 417R | 3.3033 | 2.6823 | 2.0976 | 25351.7264 | 25941.2384 | 27286.952 | 517R | 3.545 | 2.8785 | 2.2511 | 27520.0464 | 28109.5584 | 29455.272
1850 | 418R | 3.5192 | 2.8576 | 2.2347 | 26446.728 | 27036.24 | 28380.5984 | 518R | 3.7767 | 3.0667 | 2.3982 | 28716.688 | 29306.2 | 30650.5584
1950 | 419R | 3.7351 | 3.0329 | 2.3718 | 27520.0464 | 28109.5584 | 29455.272 | 519R | 4.0084 | 3.2548 | 2.5453 | 29911.9744 | 30501.4864 | 31845.8448
2050 | 420R | 3.951 | 3.2082 | 2.5089 | 28594.72 | 29184.232 | 30528.5904 | 520R | 4.2401 | 3.443 | 2.6925 | 31107.2608 | 31696.7728 | 33041.1312
2150 | 421R | 4.1669 | 3.3835 | 2.646 | 29668.0384 | 30257.5504 | 31603.264 | 521R | 4.4718 | 3.6311 | 2.8396 | 32302.5472 | 32892.0592 | 34237.7728
2250 | 422R | 4.3828 | 3.5588 | 2.7831 | 30763.04 | 31352.552 | 32696.9104 | 522R | 4.7035 | 3.8193 | 2.9867 | 33499.1888 | 34088.7008 | 35433.0592
2350 | 423R | 4.5987 | 3.7341 | 2.9202 | 31836.3584 | 32425.8704 | 33771.584 | 523R | 4.9352 | 4.0074 | 3.1339 | 34694.4752 | 35283.9872 | 36628.3456
2450 | 424R | 4.8146 | 3.9094 | 3.0573 | 32931.36 | 33520.872 | 34865.2304 | 524R | 5.1669 | 4.1955 | 3.281 | 35910.0896 | 36499.6016 | 37845.3152
2550 | 425R | 5.0305 | 4.0847 | 3.1943 | 34004.6784 | 34594.1904 | 35939.904 | 525R | 5.3986 | 4.3837 | 3.4281 | 37125.704 | 37715.216 | 39060.9296
Межосевое расстояние подключения: 50 мм. Избыточное давление в системе до 1,6 МПа (для Т1(Т2) - 1,0 мПа) Испытательное давление 2,4 мПа Температура теплоносителя (воды или незамерзающей жидкости) до 130 С (Для Т1 (Т2) - до 120 С) Настенный вариант крепления Проходное и концевое исполнение Донное, боковое, проходное подключение - резьба G1/2, внутренняя
*Возможно исполнение приборов с термостатическим клапаном.
- Комплект терморегулирующей арматуры (элемент термостатический, клапан регулирующий) - 3400 руб.
- Клапан термостатический - 2000 руб.
- Элемент термостатический - 1400 руб.

## Atoll-Pro
Медно-алюминиевые конвекторы серии "Atoll Pro"
Описание:
Конвектор "Atoll Pro" - медно-алюминиевый конвектор настенного и напольного исполнения. Конструкция конвектора "Atoll Pro"представляет собой стойкий к коррозии теплообменник, состоящий из медной трубы и алюминиевых пластин оребрения, а также кожуха из оцинкованной стали, окрашенного методом порошкового напыления. Кожух конвектора состоит из малой и большой панелей, разделенных декоративной решеткой. Кожух прибора съемный, что облегчает монтаж конвектора и уход за ним. Конвектор укомплектован клапаном воздухоудаления и кронштейнами.
"Qну" при ΔT = 70 - мощность конвектора, расчитывается при температуре 95/85 С (прямая/обратка) и комнатной температуре 20 С,
"Qну" при ΔT = 60 - мощность конвектора, расчитывается при температуре 85/75 С и комнатной температуре 20 С,
"Qну" при ΔT = 50 - мощность конвектора, расчитывается при температуре 75/65 С и комнатной температуре 20 С,
расход теплоносителя 0,1 кг/с (360кг/час)
"Н" - высота панели конвектора | [6 empty] | "L" - длина конвектора | [5 empty] | "В" - глубина конвектора
L, мм. | Типоразмер | H=150 мм
|  |  | настенный | [5 empty] | напольный | [5 empty] | настенный | [5 empty] | напольный
|  |  | Qну, (ΔT = 70) КВт. | Qну, (ΔT = 60) КВт. | Qну, (ΔT = 50) КВт. | боковое | донное | проходное | Qну, (ΔT = 70) КВт. | Qну, (ΔT = 60) КВт. | Qну, (ΔT = 50) КВт. | боковое | донное | проходное | Qну, (ΔT = 70) КВт. | Qну, (ΔT = 60) КВт. | Qну, (ΔT = 50) КВт. | боковое | донное | проходное | Qну, (ΔT = 70) КВт. | Qну, (ΔT = 60) КВт. | Qну, (ΔT = 50) КВт. | боковое | донное | проходное
[6 empty] | ПКН* | ПКНН* | ПКНП |  |  |  | ПКО | ПКОН* | ПКОП |  |  |  | ПКНД | ПКНДН* | ПКНДП |  |  |  | ПКД | ПКДН* | ПКДП
[6 empty] | B=118 мм | [5 empty] | B=135 мм | [5 empty] | B=219 мм | [5 empty] | B=235 мм
[6 empty] | Цена, руб. | [5 empty] | Цена, руб. | [5 empty] | Цена, руб. | [5 empty] | Цена, руб.
450 | 104 Р |  | 0.2356 | 0.19225 | 0.15102 | 6552.7308 | 6993.8484 | 8536.337 | 0.24031 | 0.19609 | 0.15404 | 8395.5287 | 8816.5955 | 10288.971 | 0.466 | 0.38026 | 0.29871 | 9683.1997 | 10449.4061 | 11767.8361 | 0.47578 | 0.38824 | 0.30497 | 12523.3416 | 12978.3654 | 14362.4527
550 | 105 Р |  | 0.3596 | 0.29343 | 0.2305 | 6998.1173 | 7439.2349 | 8983.1465 | 0.36679 | 0.2993 | 0.23511 | 8889.9426 | 9311.0094 | 10784.7432 | 0.71195 | 0.58095 | 0.45636 | 10114.3997 | 10880.6061 | 12199.0361 | 0.72619 | 0.59257 | 0.46549 | 13302.9943 | 13756.6598 | 15098.6405
650 | 106 Р |  | 0.4836 | 0.39462 | 0.30999 | 7444.9267 | 7886.0443 | 9428.533 | 0.49327 | 0.40251 | 0.31619 | 9385.7148 | 9806.7816 | 11279.1571 | 0.95745 | 0.78128 | 0.61373 | 11067.7829 | 11835.1563 | 13153.8422 | 0.9766 | 0.7969 | 0.626 | 14275.5228 | 14730.5466 | 16114.6339
750 | 107 Р |  | 0.6076 | 0.4958 | 0.38947 | 7918.7724 | 8359.89 | 9902.3786 | 0.61975 | 0.50572 | 0.39726 | 9905.936 | 10327.0028 | 11799.3784 | 1.2029 | 0.98161 | 0.77109 | 11705.269 | 12472.417 | 13791.3283 | 1.227 | 1.0012 | 0.78651 | 15140.7472 | 15595.771 | 16936.3933
850 | 108 Р |  | 0.7316 | 0.59699 | 0.46896 | 8365.5818 | 8805.2765 | 10349.1881 | 0.74623 | 0.60893 | 0.47833 | 10426.1573 | 10847.2241 | 12319.5996 | 1.4485 | 1.1819 | 0.92846 | 12549.0842 | 13316.1867 | 14635.1436 | 1.4774 | 1.2056 | 0.94703 | 16005.9715 | 16460.9953 | 17845.0826
950 | 109 Р |  | 0.8556 | 0.69817 | 0.54844 | 8810.9683 | 9252.0859 | 10794.5746 | 0.87271 | 0.71213 | 0.55941 | 10946.3785 | 11366.087 | 12839.8208 | 1.694 | 1.3823 | 1.0858 | 13378.6699 | 14145.4816 | 15464.7293 | 1.7278 | 1.4099 | 1.1075 | 16892.9284 | 17347.9522 | 18688.5745
1050 | 110 Р |  | 0.9796 | 0.79935 | 0.62792 | 9284.814 | 9725.9316 | 11268.4202 | 0.99919 | 0.81534 | 0.64048 | 11466.5998 | 11886.3083 | 13360.0421 | 1.9394 | 1.5826 | 1.2432 | 14320.6694 | 15087.9424 | 16406.7288 | 1.9782 | 1.6142 | 1.2681 | 17888.5476 | 18342.2131 | 19726.3004
1150 | 111 Р |  | 1.1036 | 0.90054 | 0.70741 | 9969.2578 | 10420.3361 | 12001.2446 | 1.1257 | 0.91855 | 0.72156 | 12253.0439 | 12683.6186 | 14192.6677 | 2.185 | 1.7829 | 1.4006 | 15266.9378 | 16051.8616 | 17402.8008 | 2.2286 | 1.8186 | 1.4286 | 19100.1334 | 19566.0234 | 20939.2445
1250 | 112 Р |  | 1.2276 | 1.0017 | 0.78689 | 10454.4871 | 10905.5654 | 12486.474 | 1.2522 | 1.0218 | 0.80263 | 12785.4896 | 13217.4227 | 14725.1135 | 2.4304 | 1.9832 | 1.5579 | 16278.6624 | 17064.0745 | 18414.5254 | 2.4791 | 2.0229 | 1.5891 | 20251.9548 | 20717.8448 | 22135.8892
1350 | 113 Р |  | 1.3516 | 1.1029 | 0.86638 | 10939.7165 | 11390.7948 | 12971.7034 | 1.3786 | 1.125 | 0.8837 | 13317.9354 | 13749.8684 | 15258.9175 | 2.6759 | 2.1836 | 1.7153 | 16884.8434 | 17669.854 | 19020.7063 | 2.7295 | 2.2272 | 1.7496 | 21027.5327 | 21493.4227 | 22844.9113
1450 | 114 Р |  | 1.4756 | 1.2041 | 0.94586 | 11424.9458 | 11877.4471 | 13458.3557 | 1.5051 | 1.2282 | 0.96478 | 13851.7394 | 14282.3142 | 15791.3633 | 2.9215 | 2.3839 | 1.8726 | 18067.3231 | 18853.5522 | 20204.609 | 2.9799 | 2.4316 | 1.9101 | 22024.5102 | 22490.4002 | 23908.4446
1550 | 115 Р |  | 1.5996 | 1.3053 | 1.0253 | 12429.5556 | 12880.6339 | 14461.5425 | 1.6316 | 1.3314 | 1.0459 | 14787.5944 | 15218.1691 | 16727.2182 | 3.1669 | 2.5842 | 2.03 | 18728.9995 | 19515.0358 | 20866.2854 | 3.2303 | 2.6359 | 2.0706 | 25690.5079 | 26114.2913 | 27594.8165
1650 | 116 Р |  | 1.7236 | 1.4065 | 1.1048 | 13233.528 | 13684.6063 | 15265.5149 | 1.7581 | 1.4346 | 1.1269 | 15908.1754 | 16340.1084 | 17849.1575 | 3.4125 | 2.7846 | 2.1874 | 20126.3462 | 20912.2605 | 22263.6322 | 3.4807 | 2.8403 | 2.2311 | 27384.2831 | 27806.7082 | 29287.2334
1750 | 117 Р |  | 1.8476 | 1.5076 | 1.1843 | 13740.1018 | 14192.603 | 15772.0886 | 1.8846 | 1.5378 | 1.208 | 16482.7278 | 16913.3026 | 18422.3516 | 3.658 | 2.9849 | 2.3447 | 20913.2431 | 21699.2567 | 23050.529 | 3.7311 | 3.0446 | 2.3916 | 28404.3514 | 28828.1347 | 30308.6599
1850 | 118 Р |  | 1.9716 | 1.6088 | 1.2638 | 14246.6755 | 14699.1768 | 16278.6624 | 2.011 | 1.641 | 1.2891 | 17055.922 | 17487.855 | 18995.5458 | 3.9034 | 3.1852 | 2.5021 | 21910.7381 | 22696.9558 | 24048.024 | 3.9815 | 3.2489 | 2.5522 | 29549.3814 | 29973.1648 | 31453.69
1950 | 119 Р |  | 2.0956 | 1.71 | 1.3433 | 14753.2493 | 15205.7506 | 16786.6591 | 2.1375 | 1.7442 | 1.3701 | 17603.3088 | 18035.2418 | 19544.2909 | 4.149 | 3.3855 | 2.6595 | 22524.0338 | 23310.2905 | 24661.3198 | 4.2319 | 3.4533 | 2.7127 | 30470.2952 | 30894.0786 | 32374.6038
2050 | 120 Р |  | 2.2196 | 1.8112 | 1.4228 | 15259.823 | 15712.3243 | 17293.2329 | 2.264 | 1.8474 | 1.4512 | 18152.0539 | 18582.6287 | 20091.6778 | 4.3944 | 3.5859 | 2.8168 | 23540.0273 | 24325.0974 | 25675.8902 | 4.4823 | 3.6576 | 2.8732 | 31615.3253 | 32039.1086 | 33519.6338
2150 | 121 Р |  | 2.3436 | 1.9124 | 1.5022 | 15767.8198 | 16218.8981 | 17799.8066 | 2.3905 | 1.9506 | 1.5323 | 18725.2481 | 19155.8228 | 20664.8719 | 4.6399 | 3.7862 | 2.9742 | 24240.1236 | 25025.2594 | 26375.9866 | 4.7327 | 3.8619 | 3.0337 | 32687.0082 | 33109.4333 | 34589.9585
2250 | 122 Р |  | 2.4676 | 2.0136 | 1.5817 | 16274.3935 | 16725.4718 | 18306.3804 | 2.517 | 2.0538 | 1.6134 | 19298.4422 | 19730.3753 | 21239.4244 | 4.8854 | 3.9865 | 3.1316 | 25244.7334 | 26030.7827 | 27382.0193 | 4.9832 | 4.0663 | 3.1942 | 33856.4873 | 34278.9124 | 35759.4376
2350 | 123 Р |  | 2.5916 | 2.1147 | 1.6612 | 16780.9673 | 17232.0456 | 18812.9542 | 2.6434 | 2.157 | 1.6944 | 19872.9947 | 20303.5694 | 21812.6185 | 5.131 | 4.1869 | 3.2889 | 25886.4883 | 26671.4715 | 28022.3513 | 5.2336 | 4.2706 | 3.3547 | 34801.8502 | 35225.6335 | 36706.1587
2450 | 124 Р |  | 2.7156 | 2.2159 | 1.7407 | 17287.541 | 17738.6194 | 19319.5279 | 2.7699 | 2.2602 | 1.7755 | 20420.3815 | 20850.9563 | 22360.0054 | 5.3765 | 4.3872 | 3.4463 | 26892.521 | 27677.7396 | 29028.384 | 5.484 | 4.4749 | 3.5152 | 35946.8802 | 36370.6636 | 37851.1888
2550 | 125 Р |  | 2.8396 | 2.3171 | 1.8202 | 17794.1148 | 18245.1931 | 19826.1017 | 2.8964 | 2.3635 | 1.8566 | 20967.7684 | 21399.7014 | 22907.3922 | 5.622 | 4.5875 | 3.6037 | 27484.4724 | 28270.4039 | 29621.7583 | 5.7344 | 4.6793 | 3.6757 | 36818.896 | 37241.321 | 38721.8462
L, мм. | Типоразмер | H=250 мм
|  |  | настенный | [5 empty] | напольный | [5 empty] | настенный | [5 empty] | напольный
|  |  | Qну, (ΔT = 70) КВт. | Qну, (ΔT = 60) КВт. | Qну, (ΔT = 50) КВт. | боковое | донное | проходное | Qну, (ΔT = 70) КВт. | Qну, (ΔT = 60) КВт. | Qну, (ΔT = 50) КВт. | боковое | донное | проходное | Qну, (ΔT = 70) КВт. | Qну, (ΔT = 60) КВт. | Qну, (ΔT = 50) КВт. | боковое | донное | проходное | Qну, (ΔT = 70) КВт. | Qну, (ΔT = 60) КВт. | Qну, (ΔT = 50) КВт. | боковое | донное | проходное
[6 empty] | ПКН* | ПКНН* | ПКНП |  |  |  | ПКО | ПКОН* | ПКОП |  |  |  | ПКНД | ПКНДН* | ПКНДП |  |  |  | ПКД | ПКДН* | ПКДП
[6 empty] | B=120 мм | [5 empty] | B=136 мм | [5 empty] | B=221 мм | [5 empty] | B=236 мм
[6 empty] | Цена, руб. | [5 empty] | Цена, руб. | [5 empty] | Цена, руб. | [5 empty] | Цена, руб.
450 | 204Р |  | 0.29982 | 0.24345 | 0.19039 | 7919.7888 | 8549.9568 | 10018.9936 | 0.30582 | 0.24832 | 0.19419 | 9743.3952 | 10306.1112 | 11616.528 | 0.594 | 0.48233 | 0.37719 | 12153.1872 | 13549.5171 | 14139.9104 | 0.60543 | 0.49161 | 0.38445 | 13171.4352 | 13778.1336 | 15088.5504
550 | 205Р |  | 0.45762 | 0.37159 | 0.29059 | 8539.1152 | 9167.928 | 10638.32 | 0.46677 | 0.37902 | 0.2964 | 10444.5264 | 11005.9488 | 12317.6592 | 0.90596 | 0.73564 | 0.57528 | 12584.3872 | 13980.7171 | 14571.1104 | 0.92408 | 0.75035 | 0.58679 | 14344.7304 | 14951.4288 | 16263.1392
650 | 206Р |  | 0.61542 | 0.49972 | 0.39079 | 9157.0864 | 9787.2544 | 11256.2912 | 0.62773 | 0.50972 | 0.39861 | 11144.364 | 11707.08 | 13017.4968 | 1.2184 | 0.98931 | 0.77366 | 13931.456 | 15395.4941 | 15918.1792 | 1.2427 | 1.0091 | 0.78913 | 15675.8448 | 16282.5432 | 17594.2536
750 | 207Р |  | 0.77322 | 0.62785 | 0.49099 | 9799.4512 | 10429.6192 | 11898.656 | 0.78868 | 0.64041 | 0.50081 | 11866.1928 | 12427.6152 | 13738.032 | 1.5308 | 1.243 | 0.97203 | 14969.5392 | 16485.0251 | 16956.2624 | 1.5614 | 1.2678 | 0.99147 | 16928.0496 | 17534.748 | 18827.0544
850 | 208Р |  | 0.93102 | 0.75599 | 0.5912 | 10417.4224 | 11047.5904 | 12516.6272 | 0.94964 | 0.77111 | 0.60302 | 12566.0304 | 13127.4528 | 14439.1632 | 1.8432 | 1.4966 | 1.1704 | 16107.9072 | 17679.7312 | 18093.2752 | 1.88 | 1.5266 | 1.1938 | 18063.8304 | 18670.5288 | 19980.9456
950 | 209Р |  | 1.0888 | 0.88412 | 0.6914 | 11036.7488 | 11665.5616 | 13135.9536 | 1.1106 | 0.9018 | 0.70523 | 13267.1616 | 13828.584 | 15139.0008 | 2.1556 | 1.7503 | 1.3688 | 17457.6864 | 19096.8155 | 19443.0544 | 2.1987 | 1.7853 | 1.3962 | 19433.7528 | 20040.4512 | 21350.868
1050 | 210Р |  | 1.2466 | 1.0123 | 0.7916 | 11654.72 | 12284.888 | 13753.9248 | 1.2716 | 1.0325 | 0.80744 | 13987.6968 | 14549.1192 | 15860.8296 | 2.468 | 2.004 | 1.5672 | 18773.5856 | 20479.5361 | 20760.3088 | 2.5173 | 2.0441 | 1.5985 | 20744.1696 | 21350.868 | 22662.5784
1150 | 211Р |  | 1.4044 | 1.1404 | 0.89181 | 12572.1904 | 13217.2656 | 14722.8928 | 1.4325 | 1.1632 | 0.90964 | 15045.8616 | 15621.5136 | 16964.2704 | 2.7804 | 2.2577 | 1.7655 | 20249.3984 | 22046.8986 | 22283.5536 | 2.836 | 2.3028 | 1.8008 | 22433.6112 | 23054.5392 | 24398.5896
1250 | 212Р |  | 1.5622 | 1.2685 | 0.99201 | 13229.4624 | 13875.8928 | 15380.1648 | 1.5935 | 1.2939 | 1.0118 | 15784.5072 | 16360.1592 | 17702.916 | 3.0928 | 2.5113 | 1.9639 | 21680.4896 | 23549.5217 | 23714.6448 | 3.1546 | 2.5615 | 2.0032 | 23936.7744 | 24558.996 | 25901.7528
1350 | 213Р |  | 1.72 | 1.3967 | 1.0922 | 13888.0896 | 14533.1648 | 16038.792 | 1.7544 | 1.4246 | 1.1141 | 16523.1528 | 17098.8048 | 18441.5616 | 3.4052 | 2.765 | 2.1623 | 22690.1136 | 24610.4515 | 24725.624 | 3.4733 | 2.8203 | 2.2055 | 25099.7208 | 25720.6488 | 27044.0016
1450 | 214Р |  | 1.8778 | 1.5248 | 1.1924 | 14545.3616 | 15190.4368 | 16696.064 | 1.9154 | 1.5553 | 1.2163 | 17261.7984 | 17837.4504 | 19180.2072 | 3.7176 | 3.0187 | 2.3607 | 24248.5936 | 26246.7135 | 26284.104 | 3.7919 | 3.079 | 2.4079 | 26442.4776 | 27064.6992 | 28407.456
1550 | 215Р |  | 2.0356 | 1.6529 | 1.2926 | 16236.6512 | 16881.7264 | 18387.3536 | 2.0763 | 1.686 | 1.3185 | 19815.3648 | 20407.8336 | 21790.692 | 4.03 | 3.2723 | 2.559 | 25338.1744 | 27389.99 | 27372.3296 | 4.1106 | 3.3378 | 2.6102 | 29049.0816 | 29701.056 | 31090.3824
1650 | 216Р |  | 2.1934 | 1.7811 | 1.3928 | 17277.4448 | 17922.52 | 19428.1472 | 2.2373 | 1.8167 | 1.4207 | 21118.02 | 21710.4888 | 23093.3472 | 4.3424 | 3.526 | 2.7574 | 27132.4592 | 29274.1327 | 29166.6144 | 4.4292 | 3.5965 | 2.8125 | 30964.9032 | 31616.8776 | 33026.9016
1750 | 217Р |  | 2.3512 | 1.9092 | 1.493 | 17980.7936 | 18625.8688 | 20130.1408 | 2.3982 | 1.9474 | 1.5229 | 21931.6944 | 22524.1632 | 23908.3152 | 4.6548 | 3.7797 | 2.9558 | 28312.8384 | 30513.7767 | 30346.9936 | 4.7479 | 3.8553 | 3.0149 | 32290.8432 | 32942.8176 | 34290.7488
1850 | 218Р |  | 2.509 | 2.0373 | 1.5932 | 18682.7872 | 19327.8624 | 20833.4896 | 2.5592 | 2.0781 | 1.6251 | 22745.3688 | 23339.1312 | 24721.9896 | 4.9672 | 4.0333 | 3.1541 | 29731.7328 | 32003.8047 | 31765.888 | 5.0665 | 4.114 | 3.2172 | 33764.2536 | 34416.228 | 35827.5456
1950 | 219Р |  | 2.6668 | 2.1655 | 1.6934 | 19359.032 | 20004.1072 | 21509.7344 | 2.7202 | 2.2088 | 1.7273 | 23537.052 | 24129.5208 | 25512.3792 | 5.2796 | 4.287 | 3.3525 | 30763.04 | 33087.4646 | 32798.5504 | 5.3852 | 4.3727 | 3.4196 | 35026.8072 | 35680.0752 | 37047.4104
2050 | 220Р |  | 2.8246 | 2.2936 | 1.7936 | 20062.3808 | 20707.456 | 22213.0832 | 2.8811 | 2.3395 | 1.8295 | 24350.7264 | 24943.1952 | 26326.0536 | 5.592 | 4.5407 | 3.5509 | 32167.0272 | 34560.3333 | 34201.1824 | 5.7038 | 4.6315 | 3.6219 | 36479.52 | 37132.788 | 38542.812
2150 | 221Р |  | 2.9824 | 2.4217 | 1.8938 | 20764.3744 | 21409.4496 | 22915.0768 | 3.0421 | 2.4702 | 1.9317 | 25164.4008 | 25756.8696 | 27141.0216 | 5.9044 | 4.7943 | 3.7493 | 33279.6464 | 35728.9043 | 35313.8016 | 6.0224 | 4.8902 | 3.8243 | 39840.2928 | 40527.1944 | 41944.98
2250 | 222Р |  | 3.1402 | 2.5499 | 1.994 | 21467.7232 | 22112.7984 | 23617.0704 | 3.203 | 2.6009 | 2.0339 | 25978.0752 | 26571.8376 | 27954.696 | 6.2168 | 5.048 | 3.9476 | 34699.896 | 37220.2867 | 36734.0512 | 6.3411 | 5.149 | 4.0266 | 41413.3104 | 42100.212 | 43585.2648
2350 | 223Р |  | 3.298 | 2.678 | 2.0942 | 22169.7168 | 22814.792 | 24320.4192 | 3.364 | 2.7316 | 2.1361 | 26793.0432 | 27385.512 | 28768.3704 | 6.5292 | 5.3017 | 4.146 | 35751.5312 | 38325.1731 | 37787.0416 | 6.6597 | 5.4077 | 4.2289 | 42743.1312 | 43430.0328 | 44847.8184
2450 | 224Р |  | 3.4558 | 2.8061 | 2.1944 | 22871.7104 | 23516.7856 | 25022.4128 | 3.5249 | 2.8622 | 2.2383 | 27606.7176 | 28199.1864 | 29582.0448 | 6.8416 | 5.5553 | 4.3444 | 37185.3328 | 39829.8407 | 39219.488 | 6.9784 | 5.6665 | 4.4313 | 44316.1488 | 45003.0504 | 46486.8096
2550 | 225Р |  | 3.6136 | 2.9343 | 2.2946 | 23575.0592 | 24220.1344 | 25591.5968 | 3.6859 | 2.9929 | 2.3405 | 28420.392 | 29012.8608 | 30397.0128 | 7.154 | 5.809 | 4.5428 | 38182.76 | 40877.5643 | 40218.2704 | 7.297 | 5.9252 | 4.6336 | 45578.7024 | 46265.604 | 47683.3896
L, мм. | Типоразмер | H=350 мм
|  |  | настенный | [5 empty] | напольный | [5 empty] | настенный | [5 empty] | напольный
|  |  | Qну, (ΔT = 70) КВт. | Qну, (ΔT = 60) КВт. | Qну, (ΔT = 50) КВт. | боковое | донное | проходное | Qну, (ΔT = 70) КВт. | Qну, (ΔT = 60) КВт. | Qну, (ΔT = 50) КВт. | боковое | донное | проходное | Qну, (ΔT = 70) КВт. | Qну, (ΔT = 60) КВт. | Qну, (ΔT = 50) КВт. | боковое | донное | проходное | Qну, (ΔT = 70) КВт. | Qну, (ΔT = 60) КВт. | Qну, (ΔT = 50) КВт. | боковое | донное | проходное
[6 empty] | ПКН* | ПКНН* | ПКНП |  |  |  | ПКО | ПКОН* | ПКОП |  |  |  | ПКНД | ПКНДН* | ПКНДП |  |  |  | ПКД | ПКДН* | ПКДП
[6 empty] | B=128 мм | [5 empty] | B=150 мм | [5 empty] | B=228 мм | [5 empty] | B=250 мм
[6 empty] | Цена, руб. | [5 empty] | Цена, руб. | [5 empty] | Цена, руб. | [5 empty] | Цена, руб.
450 | 304Р |  | 0.35701 | 0.28989 | 0.2267 | 8119.0032 | 8766.7888 | 10276.4816 | 0.36415 | 0.29569 | 0.23124 | 10197.4488 | 10815.7896 | 12163.7208 | 0.707 | 0.57408 | 0.44894 | 12382.216 | 13790.1752 | 14368.9392 | 0.72094 | 0.5854 | 0.45779 | 13836.3456 | 14462.448 | 15810.3792
550 | 305Р |  | 0.54491 | 0.44247 | 0.34602 | 8760.0128 | 9407.7984 | 10917.4912 | 0.55581 | 0.45132 | 0.35294 | 10959.3792 | 11577.72 | 12925.6512 | 1.0788 | 0.87599 | 0.68504 | 12813.416 | 14221.3752 | 14800.1392 | 1.1004 | 0.89351 | 0.69874 | 15049.7424 | 15675.8448 | 17023.776
650 | 306Р |  | 0.73281 | 0.59504 | 0.46533 | 9401.0224 | 10048.808 | 11558.5008 | 0.74747 | 0.60694 | 0.47464 | 11721.3096 | 12339.6504 | 13687.5816 | 1.4508 | 1.178 | 0.92126 | 14161.84 | 15636.1522 | 16147.208 | 1.4798 | 1.2016 | 0.93968 | 16419.6648 | 17045.7672 | 18393.6984
750 | 307Р |  | 0.92071 | 0.74762 | 0.58465 | 10065.0704 | 10712.856 | 12223.904 | 0.93912 | 0.76257 | 0.59634 | 12483.24 | 13101.5808 | 14450.8056 | 1.8228 | 1.4801 | 1.1575 | 15198.568 | 16725.6832 | 17185.2912 | 1.8593 | 1.5097 | 1.1806 | 17750.7792 | 18376.8816 | 19724.8128
850 | 308Р |  | 1.1086 | 0.90019 | 0.70397 | 10706.08 | 11353.8656 | 12864.9136 | 1.1308 | 0.9182 | 0.71805 | 13246.464 | 13863.5112 | 15212.736 | 2.1948 | 1.7822 | 1.3937 | 16336.936 | 17920.3894 | 18323.6592 | 2.2387 | 1.8178 | 1.4216 | 18924.0744 | 19550.1768 | 20898.108
950 | 309Р |  | 1.2965 | 1.0528 | 0.82328 | 11371.4832 | 12019.2688 | 13528.9616 | 1.3224 | 1.0738 | 0.83975 | 14008.3944 | 14626.7352 | 15974.6664 | 2.5668 | 2.0842 | 1.6299 | 17686.7152 | 19337.4736 | 19672.0832 | 2.6181 | 2.1259 | 1.6625 | 20334.0984 | 20960.2008 | 22308.132
1050 | 310Р |  | 1.4844 | 1.2053 | 0.9426 | 12035.5312 | 12683.3168 | 14194.3648 | 1.5141 | 1.2294 | 0.96145 | 14770.3248 | 15388.6656 | 16736.5968 | 2.9388 | 2.3863 | 1.8661 | 19002.6144 | 20720.1942 | 20989.3376 | 2.9976 | 2.434 | 1.9035 | 21704.0208 | 22330.1232 | 23678.0544
1150 | 311Р |  | 1.6723 | 1.3579 | 1.0619 | 12985.5264 | 13649.5744 | 15197.2128 | 1.7058 | 1.3851 | 1.0832 | 15911.28 | 16545.144 | 17925.4152 | 3.3108 | 2.6884 | 2.1024 | 20483.848 | 22293.4264 | 22518.0032 | 3.377 | 2.7421 | 2.1444 | 23476.2528 | 24117.8784 | 25498.1496
1250 | 312Р |  | 1.8602 | 1.5105 | 1.1812 | 13667.192 | 14329.8848 | 15877.5232 | 1.8974 | 1.5407 | 1.2049 | 16692.6144 | 17325.1848 | 18706.7496 | 3.6828 | 2.9904 | 2.3386 | 21914.9392 | 23796.0495 | 23949.0944 | 3.7565 | 3.0502 | 2.3853 | 25038.9216 | 25680.5472 | 27062.112
1350 | 313Р |  | 2.0481 | 1.6631 | 1.3005 | 14347.5024 | 15011.5504 | 16559.1888 | 2.0891 | 1.6963 | 1.3266 | 17472.6552 | 18106.5192 | 19488.084 | 4.0548 | 3.2925 | 2.5748 | 22924.5632 | 24856.9793 | 24960.0736 | 4.1359 | 3.3583 | 2.6263 | 26241.9696 | 26883.5952 | 28263.8664
1450 | 314Р |  | 2.236 | 1.8156 | 1.4199 | 15029.168 | 15691.8608 | 17239.4992 | 2.2807 | 1.852 | 1.4483 | 18253.9896 | 18886.56 | 20268.1248 | 4.4268 | 3.5946 | 2.811 | 24483.0432 | 26493.2413 | 26518.5536 | 4.5153 | 3.6665 | 2.8672 | 27645.5256 | 28287.1512 | 29667.4224
1550 | 315Р |  | 2.4239 | 1.9682 | 1.5392 | 16495.4944 | 17158.1872 | 18705.8256 | 2.4724 | 2.0076 | 1.57 | 20194.3896 | 20786.8584 | 22169.7168 | 4.7988 | 3.8966 | 3.0472 | 25572.624 | 27636.5178 | 27606.7792 | 4.8948 | 3.9746 | 3.1082 | 30354.324 | 31028.2896 | 32477.1216
1650 | 316Р |  | 2.6118 | 2.1208 | 1.6585 | 17541.7088 | 18205.7568 | 19753.3952 | 2.664 | 2.1632 | 1.6917 | 21537.1464 | 22129.6152 | 23513.7672 | 5.1708 | 4.1987 | 3.2835 | 27366.9088 | 29520.6605 | 29401.064 | 5.2742 | 4.2827 | 3.3491 | 32354.2296 | 33026.9016 | 34477.0272
1750 | 317Р |  | 2.7997 | 2.2734 | 1.7778 | 18283.0032 | 18945.696 | 20493.3344 | 2.8557 | 2.3188 | 1.8134 | 22388.3352 | 22980.804 | 24363.6624 | 5.5428 | 4.5008 | 3.5197 | 28547.288 | 30760.3045 | 30582.7984 | 5.6537 | 4.5908 | 3.5901 | 33743.556 | 34416.228 | 35866.3536
1850 | 318Р |  | 2.9876 | 2.4259 | 1.8971 | 19022.9424 | 19686.9904 | 21233.2736 | 3.0474 | 2.4745 | 1.9351 | 23238.2304 | 23831.9928 | 25214.8512 | 5.9148 | 4.8028 | 3.7559 | 29966.1824 | 32250.3326 | 32001.6928 | 6.0331 | 4.8989 | 3.831 | 35258.3616 | 35932.3272 | 37382.4528
1950 | 319Р |  | 3.1755 | 2.5785 | 2.0164 | 19738.488 | 20401.1808 | 21948.8192 | 3.239 | 2.6301 | 2.0568 | 24067.428 | 24659.8968 | 26042.7552 | 6.2868 | 5.1049 | 3.9921 | 30998.8448 | 33333.9924 | 33033 | 6.4125 | 5.207 | 4.072 | 36584.3016 | 37258.2672 | 38708.3928
2050 | 320Р |  | 3.3634 | 2.7311 | 2.1358 | 20452.6784 | 21116.7264 | 22664.3648 | 3.4307 | 2.7857 | 2.1785 | 24917.3232 | 25511.0856 | 26893.944 | 6.6588 | 5.4069 | 4.2283 | 32401.4768 | 34806.8611 | 34435.632 | 6.792 | 5.5151 | 4.3129 | 38059.0056 | 39547.9392 | 40996.7712
2150 | 321Р |  | 3.5513 | 2.8837 | 2.2551 | 21168.224 | 21830.9168 | 23378.5552 | 3.6223 | 2.9413 | 2.3002 | 25768.512 | 26360.9808 | 27745.1328 | 7.0308 | 5.709 | 4.4646 | 33514.096 | 35975.4321 | 35549.6064 | 7.1714 | 5.8232 | 4.5538 | 41590.5336 | 42299.4264 | 43749.552
2250 | 322Р |  | 3.7392 | 3.0362 | 2.3744 | 21908.1632 | 22572.2112 | 24119.8496 | 3.814 | 3.097 | 2.4219 | 26619.7008 | 27212.1696 | 28595.028 | 7.4028 | 6.0111 | 4.7008 | 34934.3456 | 37466.8145 | 36969.856 | 7.5509 | 6.1313 | 4.7948 | 43207.5336 | 43916.4264 | 45366.552
2350 | 323Р |  | 3.9271 | 3.1888 | 2.4937 | 22623.7088 | 23286.4016 | 24834.04 | 4.0057 | 3.2526 | 2.5436 | 27469.596 | 28063.3584 | 29446.2168 | 7.7748 | 6.3131 | 4.937 | 35987.336 | 38571.7009 | 38021.4912 | 7.9303 | 6.4394 | 5.0357 | 44603.328 | 45313.5144 | 46762.3464
2450 | 324Р |  | 4.115 | 3.3414 | 2.613 | 23337.8992 | 24001.9472 | 25549.5856 | 4.1973 | 3.4082 | 2.6653 | 28320.7848 | 28913.2536 | 30296.112 | 8.1468 | 6.6152 | 5.1732 | 37419.7824 | 40076.3685 | 39453.9376 | 8.3097 | 6.7475 | 5.2767 | 46221.6216 | 46930.5144 | 48380.64
2550 | 325Р |  | 4.3029 | 3.494 | 2.7323 | 24027.696 | 24691.744 | 26238.0272 | 4.389 | 3.5638 | 2.787 | 29148.6888 | 29742.4512 | 31125.3096 | 8.5188 | 6.9173 | 5.4094 | 38417.2096 | 41124.0921 | 40452.72 | 8.6892 | 7.0556 | 5.5176 | 47551.4424 | 48260.3352 | 49709.1672
L, мм. | Типоразмер | H=450 мм
|  |  | настенный | [5 empty] | напольный | [5 empty] | настенный | [5 empty] | напольный
|  |  | Qну, (ΔT = 70) КВт. | Qну, (ΔT = 60) КВт. | Qну, (ΔT = 50) КВт. | боковое | донное | проходное | Qну, (ΔT = 70) КВт. | Qну, (ΔT = 60) КВт. | Qну, (ΔT = 50) КВт. | боковое | донное | проходное | Qну, (ΔT = 70) КВт. | Qну, (ΔT = 60) КВт. | Qну, (ΔT = 50) КВт. | боковое | донное | проходное | Qну, (ΔT = 70) КВт. | Qну, (ΔT = 60) КВт. | Qну, (ΔT = 50) КВт. | боковое | донное | проходное
[6 empty] | ПКН* | ПКНН* | ПКНП |  |  |  | ПКО | ПКОН* | ПКОП |  |  |  | ПКНД | ПКНДН* | ПКНДП |  |  |  | ПКД | ПКДН* | ПКДП
[6 empty] | B=126 мм | [5 empty] | B=145 мм | [5 empty] | B=226 мм | [5 empty] | B=245 мм
[6 empty] | Цена, руб. | [5 empty] | Цена, руб. | [5 empty] | Цена с НДС руб. | [5 empty] | Цена, руб.
450 | 404Р |  | 0.41021 | 0.33309 | 0.26048 | 8333.1248 | 8979.5552 | 10599.0192 | 0.41841 | 0.33975 | 0.26569 | 10650.2088 | 11324.1744 | 12710.9136 | 0.812 | 0.65934 | 0.51562 | 12623.4416 | 14043.4962 | 14610.1648 | 0.82849 | 0.67274 | 0.52609 | 14501.256 | 15148.056 | 16532.208
550 | 405Р |  | 0.62611 | 0.5084 | 0.39758 | 8997.1728 | 9644.9584 | 11263.0672 | 0.63863 | 0.51857 | 0.40553 | 11474.232 | 12148.1976 | 13534.9368 | 1.2397 | 1.0067 | 0.78724 | 13054.6416 | 14474.6962 | 15041.3648 | 1.2645 | 1.0268 | 0.80299 | 15753.4608 | 16400.2608 | 17784.4128
650 | 406Р |  | 0.84201 | 0.68371 | 0.53468 | 9662.576 | 10309.0064 | 11928.4704 | 0.85885 | 0.69739 | 0.54537 | 12298.2552 | 12972.2208 | 14358.96 | 1.6672 | 1.3538 | 1.0587 | 14401.7104 | 15888.1667 | 16387.0784 | 1.7006 | 1.3809 | 1.0799 | 17163.4848 | 17808.9912 | 19193.1432
750 | 407Р |  | 1.0579 | 0.85902 | 0.67177 | 10351.0176 | 10997.448 | 12616.912 | 1.0791 | 0.8762 | 0.68521 | 13101.5808 | 13775.5464 | 15162.2856 | 2.0947 | 1.7009 | 1.3302 | 15439.7936 | 16978.7255 | 17426.5168 | 2.1366 | 1.735 | 1.3568 | 18572.2152 | 19217.7216 | 20621.2776
850 | 408Р |  | 1.2738 | 1.0343 | 0.80887 | 11015.0656 | 11662.8512 | 13280.96 | 1.2993 | 1.055 | 0.82505 | 13925.604 | 14599.5696 | 15986.3088 | 2.5223 | 2.0481 | 1.6016 | 16576.8064 | 18172.1132 | 18562.1744 | 2.5727 | 2.089 | 1.6337 | 19785.612 | 20431.1184 | 21815.2704
950 | 409Р |  | 1.4897 | 1.2096 | 0.94597 | 11703.5072 | 12351.2928 | 13969.4016 | 1.5195 | 1.2338 | 0.96489 | 14749.6272 | 15423.5928 | 16810.332 | 2.9497 | 2.3952 | 1.8731 | 17926.5856 | 19589.6277 | 19913.3088 | 3.0087 | 2.4431 | 1.9106 | 21233.1504 | 21879.9504 | 23264.1024
1050 | 410Р |  | 1.7056 | 1.385 | 1.0831 | 12391.9488 | 13039.7344 | 14657.8432 | 1.7397 | 1.4127 | 1.1047 | 15552.9528 | 16226.9184 | 17613.6576 | 3.3773 | 2.7423 | 2.1446 | 19243.84 | 20973.4617 | 21230.5632 | 3.4448 | 2.7972 | 2.1874 | 22662.5784 | 23308.0848 | 24692.2368
1150 | 411Р |  | 1.9215 | 1.5603 | 1.2202 | 13374.4688 | 14038.5168 | 15695.9264 | 1.9599 | 1.5915 | 1.2446 | 16776.6984 | 17467.4808 | 18886.56 | 3.8047 | 3.0895 | 2.416 | 20729.1392 | 22551.8204 | 22764.6496 | 3.8808 | 3.1512 | 2.4643 | 24518.8944 | 25179.924 | 26597.7096
1250 | 412Р |  | 2.1374 | 1.7356 | 1.3573 | 14080.528 | 14743.2208 | 16401.9856 | 2.1802 | 1.7703 | 1.3844 | 17599.428 | 18290.2104 | 19710.5832 | 4.2322 | 3.4366 | 2.6875 | 22161.5856 | 24055.5191 | 24197.096 | 4.3169 | 3.5053 | 2.7412 | 26142.3624 | 26803.392 | 28221.1776
1350 | 413Р |  | 2.3533 | 1.9109 | 1.4944 | 14785.232 | 15449.28 | 17106.6896 | 2.4004 | 1.9491 | 1.5242 | 18422.1576 | 19112.94 | 20533.3128 | 4.6597 | 3.7837 | 2.9589 | 23171.2096 | 25115.9273 | 25206.72 | 4.7529 | 3.8594 | 3.0181 | 27385.512 | 28046.5416 | 29485.0248
1450 | 414Р |  | 2.5692 | 2.0862 | 1.6314 | 15491.2912 | 16153.984 | 17812.7488 | 2.6206 | 2.1279 | 1.6641 | 19246.1808 | 19936.9632 | 21356.0424 | 5.0873 | 4.1308 | 3.2304 | 24731.0448 | 26753.2649 | 26766.5552 | 5.189 | 4.2135 | 3.295 | 28848.5736 | 29509.6032 | 30928.6824
1550 | 415Р |  | 2.7851 | 2.2615 | 1.7685 | 16682.512 | 17345.2048 | 18892.8432 | 2.8408 | 2.3067 | 1.8039 | 21313.3536 | 21905.8224 | 23288.6808 | 5.5148 | 4.478 | 3.5019 | 25820.6256 | 27897.617 | 27856.136 | 5.625 | 4.5675 | 3.5719 | 31659.5664 | 32354.2296 | 33863.8608
1650 | 416Р |  | 3.001 | 2.4368 | 1.9056 | 17808.6832 | 18472.7312 | 20020.3696 | 3.061 | 2.4856 | 1.9438 | 22746.6624 | 23339.1312 | 24721.9896 | 5.9422 | 4.8251 | 3.7733 | 27623.0416 | 29789.1134 | 29657.1968 | 6.0611 | 4.9216 | 3.8488 | 33743.556 | 34438.2192 | 35927.1528
1750 | 417Р |  | 3.2169 | 2.6121 | 2.0427 | 18560.8192 | 19223.512 | 20771.1504 | 3.2812 | 2.6644 | 2.0836 | 23663.8248 | 24256.2936 | 25640.4456 | 6.3697 | 5.1722 | 4.0448 | 28803.4208 | 31029.8329 | 30838.9312 | 6.4971 | 5.2757 | 4.1257 | 35196.2688 | 35890.932 | 37441.9584
1850 | 418Р |  | 3.4328 | 2.7874 | 2.1798 | 19287.2064 | 19949.8992 | 21497.5376 | 3.5015 | 2.8432 | 2.2234 | 24582.2808 | 25174.7496 | 26557.608 | 6.7973 | 5.5194 | 4.3163 | 30222.3152 | 32519.0145 | 32256.4704 | 6.9332 | 5.6298 | 4.4026 | 36753.7632 | 37448.4264 | 38937.36
1950 | 419Р |  | 3.6487 | 2.9628 | 2.3169 | 20013.5936 | 20676.2864 | 22223.9248 | 3.7217 | 3.022 | 2.3633 | 25477.452 | 26069.9208 | 27454.0728 | 7.2248 | 5.8665 | 4.5877 | 31256.3328 | 33604.0748 | 33290.488 | 7.3692 | 5.9838 | 4.6795 | 38143.0896 | 38837.7528 | 40368.0816
2050 | 420Р |  | 3.8646 | 3.1381 | 2.454 | 20739.9808 | 21402.6736 | 22950.312 | 3.9419 | 3.2008 | 2.5031 | 26395.908 | 26988.3768 | 28371.2352 | 7.6523 | 6.2136 | 4.8592 | 32658.9648 | 35078.0191 | 34694.4752 | 7.8053 | 6.3379 | 4.9564 | 39637.1976 | 41963.0904 | 43452.024
2150 | 421Р |  | 4.0805 | 3.3134 | 2.5911 | 21490.7616 | 22154.8096 | 23702.448 | 4.1621 | 3.3796 | 2.6429 | 27313.0704 | 27905.5392 | 29289.6912 | 8.0798 | 6.5608 | 5.1306 | 33771.584 | 36245.7436 | 35805.7392 | 8.2413 | 6.692 | 5.2333 | 43340.7744 | 44071.6584 | 45552.8304
2250 | 422Р |  | 4.2964 | 3.4887 | 2.7282 | 22242.8976 | 22905.5904 | 24453.2288 | 4.3823 | 3.5585 | 2.7828 | 28231.5264 | 28823.9952 | 30206.8536 | 8.5073 | 6.9079 | 5.4021 | 35193.1888 | 37738.5278 | 37228.6992 | 8.6774 | 7.046 | 5.5101 | 45003.0504 | 45733.9344 | 47149.1328
2350 | 423Р |  | 4.5123 | 3.664 | 2.8653 | 22969.2848 | 23631.9776 | 25179.616 | 4.6026 | 3.7373 | 2.9226 | 29148.6888 | 29742.4512 | 31125.3096 | 8.9347 | 7.255 | 5.6736 | 36244.824 | 38842.5676 | 38278.9792 | 9.1134 | 7.4001 | 5.787 | 46464.8184 | 47196.996 | 48676.8744
2450 | 424Р |  | 4.7282 | 3.8393 | 3.0024 | 23695.672 | 24358.3648 | 25906.0032 | 4.8228 | 3.9161 | 3.0625 | 30067.1448 | 30659.6136 | 32042.472 | 9.3622 | 7.6021 | 5.945 | 37678.6256 | 40348.3108 | 39714.136 | 9.5495 | 7.7542 | 6.0639 | 48127.0944 | 48857.9784 | 50273.1768
2550 | 425Р |  | 4.9441 | 4.0146 | 3.1395 | 24422.0592 | 25084.752 | 26632.3904 | 5.043 | 4.0949 | 3.2023 | 30940.3248 | 31532.7936 | 32915.652 | 9.7897 | 7.9493 | 6.2165 | 38677.408 | 41397.4349 | 40712.9184 | 9.9855 | 8.1083 | 6.3408 | 49522.8888 | 50253.7728 | 51734.9448
L, мм. | Типоразмер | H=550 мм
|  |  | настенный | [5 empty] | напольный | [5 empty] | настенный | [5 empty] | напольный
|  |  | Qну, (ΔT = 70) КВт. | Qну, (ΔT = 60) КВт. | Qну, (ΔT = 50) КВт. | боковое | донное | проходное | Qну, (ΔT = 70) КВт. | Qну, (ΔT = 60) КВт. | Qну, (ΔT = 50) КВт. | боковое | донное | проходное | Qну, (ΔT = 70) КВт. | Qну, (ΔT = 60) КВт. | Qну, (ΔT = 50) КВт. | боковое | донное | проходное | Qну, (ΔT = 70) КВт. | Qну, (ΔT = 60) КВт. | Qну, (ΔT = 50) КВт. | боковое | донное | проходное
[6 empty] | ПКН* | ПКНН* | ПКНП |  |  |  | ПКО | ПКОН* | ПКОП |  |  |  | ПКНД | ПКНДН* | ПКНДП |  |  |  | ПКД | ПКДН* | ПКДП
[6 empty] | B=131 мм | [5 empty] | B=156 мм | [5 empty] | B=231 мм | [5 empty] | B=256 мм
[6 empty] | Цена, руб. | [5 empty] | Цена, руб. | [5 empty] | Цена, руб. | [5 empty] | Цена, руб.
450 | 504Р |  | 0.44023 | 0.35747 | 0.27955 | 8716.6464 | 9421.3504 | 11028.6176 | 0.44903 | 0.36462 | 0.28514 | 11102.9688 | 11833.8528 | 13256.8128 | 0.872 | 0.70806 | 0.55372 | 12986.6352 | 14424.6714 | 14973.3584 | 0.88915 | 0.72199 | 0.56461 | 15167.46 | 15832.3704 | 17252.7432
550 | 505Р |  | 0.67193 | 0.54561 | 0.42668 | 9443.0336 | 10147.7376 | 11755.0048 | 0.68537 | 0.55652 | 0.43521 | 11989.0848 | 12719.9688 | 14142.9288 | 1.3305 | 1.0804 | 0.84488 | 13417.8352 | 14855.8714 | 15404.5584 | 1.3571 | 1.102 | 0.86178 | 16458.4728 | 17123.3832 | 18545.0496
650 | 506Р |  | 0.90363 | 0.73375 | 0.57381 | 10169.4208 | 10874.1248 | 12481.392 | 0.9217 | 0.74842 | 0.58528 | 12875.2008 | 13606.0848 | 15029.0448 | 1.7893 | 1.4529 | 1.1362 | 14785.232 | 16291.5002 | 16771.9552 | 1.8251 | 1.482 | 1.1589 | 17907.3048 | 18572.2152 | 19992.588
750 | 507Р |  | 1.1353 | 0.92189 | 0.72093 | 10895.808 | 11600.512 | 13207.7792 | 1.158 | 0.94033 | 0.73535 | 13719.9216 | 14450.8056 | 15873.7656 | 2.2481 | 1.8255 | 1.4276 | 15844.9984 | 17403.9676 | 17831.7216 | 2.2931 | 1.862 | 1.4561 | 19393.6512 | 20059.8552 | 21519.036
850 | 508Р |  | 1.367 | 1.11 | 0.86806 | 11622.1952 | 12326.8992 | 13934.1664 | 1.3944 | 1.1322 | 0.88543 | 14606.0376 | 15335.628 | 16759.8816 | 2.7069 | 2.198 | 1.7189 | 16999.6288 | 18616.6851 | 18986.352 | 2.7611 | 2.242 | 1.7533 | 20647.1496 | 21312.06 | 22732.4328
950 | 509Р |  | 1.5987 | 1.2982 | 1.0152 | 12348.5824 | 13053.2864 | 14660.5536 | 1.6307 | 1.3241 | 1.0355 | 15490.86 | 16221.744 | 17644.704 | 3.1657 | 2.5706 | 2.0102 | 18371.0912 | 20056.4104 | 20357.8144 | 3.229 | 2.622 | 2.0504 | 22133.496 | 22799.7 | 24220.0728
1050 | 510Р |  | 1.8304 | 1.4863 | 1.1623 | 13076.3248 | 13779.6736 | 15386.9408 | 1.867 | 1.516 | 1.1856 | 16335.5808 | 17066.4648 | 18489.4248 | 3.6245 | 2.9431 | 2.3016 | 19715.4496 | 21468.0153 | 21702.1728 | 3.697 | 3.002 | 2.3476 | 23621.136 | 24287.34 | 25707.7128
1150 | 511Р |  | 2.0621 | 1.6744 | 1.3095 | 14138.8016 | 14859.768 | 16506.336 | 2.1034 | 1.7079 | 1.3356 | 17642.1168 | 18389.8176 | 19847.7048 | 4.0833 | 3.3157 | 2.5929 | 21234.6288 | 23081.2683 | 23268.784 | 4.165 | 3.382 | 2.6448 | 25560.2424 | 26241.9696 | 27697.2696
1250 | 512Р |  | 2.2938 | 1.8626 | 1.4566 | 14907.2 | 15629.5216 | 17276.0896 | 2.3397 | 1.8998 | 1.4857 | 18507.5352 | 19255.236 | 20713.1232 | 4.5421 | 3.6882 | 2.8842 | 22687.4032 | 24607.6336 | 24722.9136 | 4.633 | 3.762 | 2.9419 | 27244.5096 | 27926.2368 | 29381.5368
1350 | 513Р |  | 2.5255 | 2.0507 | 1.6037 | 15651.2048 | 16373.5264 | 18020.0944 | 2.576 | 2.0917 | 1.6358 | 19372.9536 | 20120.6544 | 21578.5416 | 5.0009 | 4.0607 | 3.1756 | 23718.7104 | 25690.7084 | 25754.2208 | 5.1009 | 4.142 | 3.2391 | 28527.7608 | 29209.488 | 30704.8896
1450 | 514Р |  | 2.7572 | 2.2389 | 1.7508 | 16396.5648 | 17117.5312 | 18764.0992 | 2.8124 | 2.2836 | 1.7859 | 20237.0784 | 20986.0728 | 22443.96 | 5.4597 | 4.4333 | 3.4669 | 25300.2288 | 27350.7127 | 27334.384 | 5.5689 | 4.522 | 3.5363 | 30051.6216 | 30733.3488 | 32188.6488
1550 | 515Р |  | 2.9889 | 2.427 | 1.898 | 17140.5696 | 17861.536 | 19508.104 | 3.0487 | 2.4756 | 1.9359 | 21779.0496 | 22550.0352 | 24051.9048 | 5.9185 | 4.8058 | 3.7583 | 26411.4928 | 28517.7314 | 28447.0032 | 6.0369 | 4.902 | 3.8334 | 32964.8088 | 33680.1696 | 35250.6
1650 | 516Р |  | 3.2206 | 2.6152 | 2.0451 | 18231.5056 | 18952.472 | 20599.04 | 3.285 | 2.6675 | 2.086 | 23257.6344 | 24028.62 | 25529.196 | 6.3773 | 5.1784 | 4.0496 | 28250.4992 | 30448.5502 | 30284.6544 | 6.5049 | 5.282 | 4.1306 | 35132.8824 | 35848.2432 | 37375.9848
1750 | 517Р |  | 3.4523 | 2.8033 | 2.1922 | 18999.904 | 19722.2256 | 21368.7936 | 3.5214 | 2.8594 | 2.2361 | 24213.6048 | 24984.5904 | 26486.46 | 6.8361 | 5.5509 | 4.3409 | 29453.9168 | 31711.9364 | 31488.072 | 6.9728 | 5.6619 | 4.4278 | 36647.688 | 37364.3424 | 39017.5632
1850 | 518Р |  | 3.684 | 2.9914 | 2.3394 | 19769.6576 | 20490.624 | 22137.192 | 3.7577 | 3.0513 | 2.3861 | 25169.5752 | 25940.5608 | 27442.4304 | 7.2949 | 5.9235 | 4.6323 | 30893.1392 | 33223.7846 | 32928.6496 | 7.4408 | 6.0419 | 4.7249 | 38247.8712 | 38963.232 | 40492.2672
1950 | 519Р |  | 3.9157 | 3.1796 | 2.4865 | 20513.6624 | 21234.6288 | 22881.1968 | 3.994 | 3.2432 | 2.5362 | 26104.848 | 26875.8336 | 28377.7032 | 7.7537 | 6.296 | 4.9236 | 31948.84 | 34331.5116 | 33982.9952 | 7.9088 | 6.4219 | 5.0221 | 39700.584 | 40415.9448 | 42027.7704
2050 | 520Р |  | 4.1474 | 3.3677 | 2.6336 | 21257.6672 | 21979.9888 | 23625.2016 | 4.2304 | 3.4351 | 2.6863 | 27060.8184 | 27831.804 | 29333.6736 | 8.2125 | 6.6686 | 5.215 | 33373.1552 | 35828.1225 | 35408.6656 | 8.3768 | 6.8019 | 5.3192 | 41215.3896 | 44378.2416 | 45905.9832
2150 | 521Р |  | 4.3791 | 3.5559 | 2.7807 | 22026.0656 | 22748.3872 | 24394.9552 | 4.4667 | 3.627 | 2.8364 | 28018.0824 | 28787.7744 | 30289.644 | 8.6713 | 7.0411 | 5.5063 | 34507.4576 | 37018.5136 | 36542.968 | 8.8447 | 7.1819 | 5.6164 | 45091.0152 | 45845.184 | 47357.4024
2250 | 522Р |  | 4.6108 | 3.744 | 2.9279 | 22795.8192 | 23516.7856 | 25163.3536 | 4.703 | 3.8189 | 2.9864 | 28974.0528 | 29745.0384 | 31246.908 | 9.1301 | 7.4137 | 5.7976 | 35950.7456 | 38533.9644 | 37986.256 | 9.3127 | 7.5619 | 5.9136 | 46797.2736 | 47551.4424 | 48930.42
2350 | 523Р |  | 4.8425 | 3.9321 | 3.075 | 23564.2176 | 24286.5392 | 25931.752 | 4.9394 | 4.0108 | 3.1365 | 29930.0232 | 30701.0088 | 32202.8784 | 9.5889 | 7.7862 | 6.089 | 37024.064 | 39660.6709 | 39058.2192 | 9.7807 | 7.9419 | 6.2107 | 48326.3088 | 49079.184 | 50592.696
2450 | 524Р |  | 5.0742 | 4.1203 | 3.2221 | 24308.2224 | 25030.544 | 26677.112 | 5.1757 | 4.2027 | 3.2866 | 30887.2872 | 31656.9792 | 33158.8488 | 10.0477 | 8.1587 | 6.3803 | 38479.5488 | 41189.0808 | 40513.704 | 10.2487 | 8.3219 | 6.5079 | 50032.5672 | 50785.4424 | 52165.7136
2550 | 525Р |  | 5.3059 | 4.3084 | 3.3693 | 25027.8336 | 25750.1552 | 27395.368 | 5.412 | 4.3946 | 3.4367 | 31777.284 | 32548.2696 | 34050.1392 | 10.5065 | 8.5313 | 6.6716 | 39500.0144 | 42260.8715 | 41535.5248 | 10.7167 | 8.7019 | 6.8051 | 51495.6288 | 52248.504 | 53760.7224
Межосевое расстояние подключения: ПКН, ПКО - 50 мм, ПКД-104...125-100 мм, ПКД 204...525 - 50мм. Избыточное давление в системе до 1,6 МПа (для Т1(Т2) - 1,0 мПа) Испытательное давление 2,4 мПа Температура теплоносителя (воды или незамерзающей жидкости) до 130 С (Для Т1 (Т2) - до 120 С) Настенный и напольный вариант крепления Проходное и концевое исполнение Донное, боковое, проходное подключение - резьба G1/2, внутренняя
*Возможно исполнение приборов с термостатическим клапаном.
- Комплект терморегулирующей арматуры (элемент термостатический, клапан регулирующий) - 3400 руб.
- Клапан термостатический - 2000 руб.
- Элемент термостатический - 1400 руб.
Стандартные цвета: RAL 9016 RAL 7021 RAL 1013 Наценка за 1 нестандартный цвет - 20% Наценка за 2 и более нестандартных цвета - 30%
Доп. Опция: Регулируемый кронштейн для конвекторв ПКО/ПКД. Диапазон регулировки от 100 до 150 мм.
Цена конвектора с регулируемыми кронштейнами - плюс 1120 руб. к цене конвектора
Цена комплекта боковин:
h = 150мм - 560 руб.
h = 250мм - 672 руб.
h = 350мм - 784 руб.
h = 450мм - 896 руб.
h = 550мм - 1008 руб.
| "Н" - высота конвектора | [6 empty] | "L" - длина конвектора | [12 empty] | "Q" - мощность конвектора | [5 empty] | "В" - глубина конвектора

## Аtoll-Pro 2
Медно-алюминиевые конвекторы серии "Atoll Pro" 2
Описание:
Конвектор «Atoll Pro 2» - медно-алюминиевый конвектор настенного и напольного исполнения. Конвектор «Atoll Pro 2» по внешнему виду полностью идентичен прибору «Atoll Pro», но за счет увеличенного по высоте теплообменника, имеет повышенную теплоотдачу, при тех же габаритах прибора. Кожух конвектора состоит из малой и большой панелей, разделенных декоративной решеткой. Кожух прибора съемный, что облегчает монтаж конвектора и уход за ним. Конвектор укомплектован клапаном воздухоудаления и кронштейнами. Выпускается высотой 350,450,550 мм.
"Qну" при ΔT = 70 - мощность конвектора, расчитывается при температуре 95/85 С (прямая/обратка) и комнатной температуре 20 С,
"Qну" при ΔT = 60 - мощность конвектора, расчитывается при температуре 85/75 С и комнатной температуре 20 С,
"Qну" при ΔT = 50 - мощность конвектора, расчитывается при температуре 75/65 С и комнатной температуре 20 С,
расход теплоносителя 0,1 кг/с (360кг/час)
"Н" - высота панели конвектора | [7 empty] | "L" - длина конвектора | [5 empty] | "В" - глубина конвектора
Типоразмер | L, мм. | Н=350 мм
|  |  | настенный | [5 empty] | напольный | [5 empty] | настенный | [5 empty] | напольный
|  |  | Qну, (ΔT = 70) КВт. | Qну, (ΔT = 60) КВт. | Qну, (ΔT = 50) КВт. | боковое | донное | проходное | Qну, (ΔT = 70) КВт. | Qну, (ΔT = 60) КВт. | Qну, (ΔT = 50) КВт. | боковое | донное | проходное | Qну, (ΔT = 70) КВт. | Qну, (ΔT = 60) КВт. | Qну, (ΔT = 50) КВт. | боковое | донное | проходное | Qну, (ΔT = 70) КВт. | Qну, (ΔT = 60) КВт. | Qну, (ΔT = 50) КВт. | боковое | донное | проходное
[6 empty] | ПКН 2* | ПКНН 2* | ПКНП 2 |  |  |  | ПКО 2 | ПКОН 2* | ПКОП 2 |  |  |  | ПКНД 2 | ПКНДН 2* | ПКНДП 2 |  |  |  | ПКД 2 | ПКДН 2* | ПКДП 2
[6 empty] | В=128 мм | [5 empty] | B=150 мм | [5 empty] | B=228 мм | [5 empty] | B=250 мм
[6 empty] | Цена, руб. | [5 empty] | Цена, руб. | [5 empty] | Цена, руб. | [5 empty] | Цена, руб.
304Р | 450 |  | 0.41201 | 0.3329 | 0.25874 | 10884.9664 | 11424.336 | 12683.3168 | 0.42025 | 0.33956 | 0.26392 | 13818.2352 | 14333.088 | 15534.8424 | 0.816 | 0.65933 | 0.51245 | 15905.736 | 16636.1888 | 17892.4592 | 0.8321 | 0.67233 | 0.52256 | 21195.636 | 21710.4888 | 22912.2432
305Р | 550 |  | 0.63115 | 0.50997 | 0.39636 | 11631.6816 | 12172.4064 | 13431.3872 | 0.64377 | 0.52016 | 0.40429 | 14767.7376 | 15282.5904 | 16484.3448 | 1.2497 | 1.0097 | 0.78479 | 16336.936 | 17067.3888 | 18323.6592 | 1.2747 | 1.0299 | 0.80049 | 22650.936 | 23165.7888 | 24367.5432
306Р | 650 |  | 0.87423 | 0.70638 | 0.54902 | 12379.752 | 12919.1216 | 14178.1024 | 0.89172 | 0.72051 | 0.56 | 15717.24 | 16232.0928 | 17433.8472 | 1.731 | 1.3986 | 1.0871 | 18486.2832 | 19216.736 | 20473.0064 | 1.7656 | 1.4266 | 1.1088 | 24107.5296 | 24622.3824 | 25824.1368
307Р | 750 |  | 1.094 | 0.88398 | 0.68706 | 13154.9264 | 13695.6512 | 14954.632 | 1.1159 | 0.90166 | 0.7008 | 16701.6696 | 17216.5224 | 18418.2768 | 2.1662 | 1.7503 | 1.3604 | 20367.3008 | 21097.7536 | 22354.024 | 2.2095 | 1.7853 | 1.3876 | 25617.1608 | 26132.0136 | 27333.768
308Р | 850 |  | 1.3128 | 1.0607 | 0.82441 | 13902.9968 | 14442.3664 | 15701.3472 | 1.339 | 1.0819 | 0.8409 | 17651.172 | 18166.0248 | 19367.7792 | 2.5992 | 2.1002 | 1.6323 | 22100.6016 | 22831.0544 | 24085.9696 | 2.6512 | 2.1422 | 1.665 | 27073.7544 | 27588.6072 | 28790.3616
309Р | 950 |  | 1.5582 | 1.259 | 0.97853 | 14679.5264 | 15218.896 | 16477.8768 | 1.5893 | 1.2842 | 0.9981 | 18635.6016 | 19150.4544 | 20352.2088 | 3.0852 | 2.4928 | 1.9375 | 24386.824 | 25117.2768 | 26372.192 | 3.1469 | 2.5427 | 1.9762 | 28583.3856 | 29098.2384 | 30299.9928
310Р | 1050 |  | 1.7769 | 1.4358 | 1.1159 | 15454.7008 | 15994.0704 | 17253.0512 | 1.8125 | 1.4645 | 1.1382 | 19620.0312 | 20134.884 | 21336.6384 | 3.5183 | 2.8428 | 2.2095 | 26605.2864 | 27335.7392 | 28592.0096 | 3.5887 | 2.8997 | 2.2537 | 30094.3104 | 30609.1632 | 31810.9176
311Р | 1150 |  | 1.9956 | 1.6125 | 1.2532 | 16597.1344 | 17150.056 | 18440.2064 | 2.0355 | 1.6447 | 1.2783 | 21071.4504 | 21599.2392 | 22829.4528 | 3.9513 | 3.1927 | 2.4814 | 29096.144 | 29844.2144 | 31131.6544 | 4.0303 | 3.2565 | 2.531 | 32319.3024 | 32847.0912 | 34078.5984
312Р | 1250 |  | 2.2415 | 1.8111 | 1.4077 | 17391.2816 | 17944.2032 | 19234.3536 | 2.2863 | 1.8473 | 1.4358 | 22079.1648 | 22606.9536 | 23838.4608 | 4.4381 | 3.586 | 2.7872 | 31412.1808 | 32161.6064 | 33447.6912 | 4.5269 | 3.6577 | 2.8429 | 33866.448 | 34394.2368 | 35624.4504
313Р | 1350 |  | 2.4602 | 1.9878 | 1.545 | 18186.784 | 18738.3504 | 20028.5008 | 2.5094 | 2.0276 | 1.5759 | 23088.1728 | 23615.9616 | 24846.1752 | 4.8711 | 3.9359 | 3.0591 | 33251.1872 | 33999.2576 | 35285.3424 | 4.9686 | 4.0146 | 3.1203 | 35413.5936 | 35941.3824 | 37171.596
314Р | 1450 |  | 2.6788 | 2.1645 | 1.6823 | 18980.9312 | 19533.8528 | 20822.648 | 2.7324 | 2.2078 | 1.7159 | 24097.1808 | 24623.676 | 25855.1832 | 5.304 | 4.2857 | 3.3309 | 35759.6624 | 36507.7328 | 37793.8176 | 5.4101 | 4.3714 | 3.3976 | 36960.7392 | 37487.2344 | 38718.7416
315Р | 1550 |  | 2.9249 | 2.3633 | 1.8368 | 19775.0784 | 20328 | 21616.7952 | 2.9834 | 2.4106 | 1.8736 | 25104.8952 | 25632.684 | 26864.1912 | 5.7913 | 4.6794 | 3.6369 | 37753.1616 | 38501.232 | 39787.3168 | 5.9071 | 4.773 | 3.7097 | 38506.5912 | 39034.38 | 40265.8872
316Р | 1650 |  | 3.1435 | 2.54 | 1.9741 | 20966.2992 | 21519.2208 | 22809.3712 | 3.2064 | 2.5908 | 2.0136 | 26618.4072 | 27146.196 | 28376.4096 | 6.2242 | 5.0292 | 3.9088 | 40295.5168 | 41043.5872 | 42331.0272 | 6.3487 | 5.1297 | 3.987 | 40827.3096 | 41355.0984 | 42586.6056
317Р | 1750 |  | 3.3632 | 2.7174 | 2.1121 | 21788.9056 | 22341.8272 | 23631.9776 | 3.4304 | 2.7718 | 2.1543 | 27662.3424 | 28190.1312 | 29421.6384 | 6.6591 | 5.3805 | 4.1819 | 42202.2832 | 42950.3536 | 44237.7936 | 6.7922 | 5.4881 | 4.2655 | 42430.08 | 42957.8688 | 44188.0824
318Р | 1850 |  | 3.6084 | 2.9156 | 2.2661 | 22611.512 | 23164.4336 | 24454.584 | 3.6805 | 2.9739 | 2.3114 | 28707.5712 | 29234.0664 | 30465.5736 | 7.1446 | 5.7728 | 4.4868 | 44483.0848 | 45231.1552 | 46518.5952 | 7.2875 | 5.8883 | 4.5765 | 44031.5568 | 44559.3456 | 45790.8528
319Р | 1950 |  | 3.828 | 3.093 | 2.404 | 23407.0144 | 23958.5808 | 25248.7312 | 3.9046 | 3.1549 | 2.4521 | 29715.2856 | 30243.0744 | 31474.5816 | 7.5794 | 6.1242 | 4.7599 | 46358.6816 | 47106.752 | 48392.8368 | 7.731 | 6.2467 | 4.8551 | 45578.7024 | 46106.4912 | 47337.9984
320Р | 2050 |  | 4.0466 | 3.2696 | 2.5412 | 24201.1616 | 24754.0832 | 26042.8784 | 4.1275 | 3.335 | 2.5921 | 30724.2936 | 31252.0824 | 32482.296 | 8.0122 | 6.4739 | 5.0317 | 48768.2272 | 49517.6528 | 50803.7376 | 8.1725 | 6.6033 | 5.1323 | 47125.848 | 47653.6368 | 48883.8504
321Р | 2150 |  | 4.2919 | 3.4678 | 2.6953 | 25023.768 | 25576.6896 | 26865.4848 | 4.3777 | 3.5372 | 2.7492 | 31768.2288 | 32296.0176 | 33527.5248 | 8.4979 | 6.8663 | 5.3367 | 50611.2992 | 51360.7248 | 52646.8096 | 8.6679 | 7.0036 | 5.4434 | 48727.3248 | 49255.1136 | 50486.6208
322Р | 2250 |  | 4.5115 | 3.6453 | 2.8332 | 25846.3744 | 26399.296 | 27688.0912 | 4.6017 | 3.7182 | 2.8899 | 32813.4576 | 33341.2464 | 34571.46 | 8.9327 | 7.2176 | 5.6097 | 52901.5872 | 53651.0128 | 54937.0976 | 9.1114 | 7.362 | 5.7219 | 50330.0952 | 50857.884 | 52088.0976
323Р | 2350 |  | 4.73 | 3.8219 | 2.9705 | 26640.5216 | 27193.4432 | 28483.5936 | 4.8246 | 3.8983 | 3.0299 | 33821.172 | 34348.9608 | 35580.468 | 9.3654 | 7.5673 | 5.8815 | 54762.2768 | 55510.3472 | 56797.7872 | 9.5528 | 7.7186 | 5.9991 | 51877.2408 | 52405.0296 | 53635.2432
324Р | 2450 |  | 4.9764 | 4.0209 | 3.1252 | 27434.6688 | 27987.5904 | 29277.7408 | 5.0759 | 4.1014 | 3.1877 | 34830.18 | 35357.9688 | 36589.476 | 9.8533 | 7.9615 | 6.1879 | 57074.248 | 57822.3184 | 59108.4032 | 10.0504 | 8.1207 | 6.3116 | 53424.3864 | 53950.8816 | 55182.3888
325Р | 2550 |  | 5.195 | 4.1975 | 3.2624 | 28230.1712 | 28781.7376 | 30071.888 | 5.2989 | 4.2815 | 3.3277 | 35839.188 | 36366.9768 | 37597.1904 | 10.286 | 8.3111 | 6.4596 | 58894.2816 | 59642.352 | 60928.4368 | 10.4917 | 8.4773 | 6.5888 | 54970.2384 | 55498.0272 | 56729.5344
Типоразмер | L, мм. | Н=450 мм
|  |  | настенный | [5 empty] | напольный | [5 empty] | настенный | [5 empty] | напольный
|  |  | Qну, (ΔT = 70) КВт. | Qну, (ΔT = 60) КВт. | Qну, (ΔT = 50) КВт. | боковое | донное | проходное | Qну, (ΔT = 70) КВт. | Qну, (ΔT = 60) КВт. | Qну, (ΔT = 50) КВт. | боковое | донное | проходное | Qну, (ΔT = 70) КВт. | Qну, (ΔT = 60) КВт. | Qну, (ΔT = 50) КВт. | боковое | донное | проходное | Qну, (ΔT = 70) КВт. | Qну, (ΔT = 60) КВт. | Qну, (ΔT = 50) КВт. | боковое | донное | проходное
[6 empty] | ПКН 2* | ПКНН 2* | ПКНП 2 |  |  |  | ПКО 2 | ПКОН 2* | ПКОП 2 |  |  |  | ПКНД 2 | ПКНДН 2* | ПКНДП 2 |  |  |  | ПКД 2 | ПКДН 2* | ПКДП 2
[6 empty] | В=126 мм | [5 empty] | B=145 мм | [5 empty] | B=226 мм | [5 empty] | B=245 мм
[6 empty] | Цена, руб. | [5 empty] | Цена, руб. | [5 empty] | Цена, руб. | [5 empty] | Цена, руб.
404Р | 450 |  | 0.45809 | 0.37014 | 0.28768 | 11328.1168 | 11867.4864 | 13126.4672 | 0.46725 | 0.37754 | 0.29343 | 14380.9512 | 14895.804 | 16097.5584 | 0.907 | 0.73286 | 0.5696 | 16283.8368 | 17012.9344 | 18269.2048 | 0.9252 | 0.74756 | 0.58103 | 22058.4672 | 22573.32 | 23775.0744
405Р | 550 |  | 0.69919 | 0.56495 | 0.43909 | 12103.2912 | 12642.6608 | 13901.6416 | 0.71317 | 0.57624 | 0.44787 | 15365.3808 | 15880.2336 | 17081.988 | 1.3845 | 1.1186 | 0.86944 | 16715.0368 | 17444.1344 | 18700.4048 | 1.4121 | 1.141 | 0.88683 | 23568.0984 | 24082.9512 | 25284.7056
406Р | 650 |  | 0.94029 | 0.75975 | 0.5905 | 12906.9248 | 13446.2944 | 14705.2752 | 0.9591 | 0.77495 | 0.60231 | 16384.7376 | 16899.5904 | 18101.3448 | 1.8619 | 1.5044 | 1.1692 | 18882.0016 | 19612.4544 | 20868.7248 | 1.8991 | 1.5345 | 1.1926 | 25132.0608 | 25646.9136 | 26848.668
407Р | 750 |  | 1.1814 | 0.95456 | 0.74191 | 13709.2032 | 14248.5728 | 15507.5536 | 1.205 | 0.97365 | 0.75675 | 17405.388 | 17920.2408 | 19121.9952 | 2.3393 | 1.8901 | 1.4691 | 20781.992 | 21512.4448 | 22768.7152 | 2.386 | 1.9279 | 1.4984 | 26696.0232 | 27210.876 | 28412.6304
408Р | 850 |  | 1.4225 | 1.1494 | 0.89332 | 14484.3776 | 15025.1024 | 16284.0832 | 1.4509 | 1.1724 | 0.91119 | 18389.8176 | 18904.6704 | 20106.4248 | 2.8167 | 2.2759 | 1.7689 | 22532.9104 | 23263.3632 | 24519.6336 | 2.873 | 2.3214 | 1.8042 | 28205.6544 | 28721.8008 | 29923.5552
409Р | 950 |  | 1.6636 | 1.3442 | 1.0447 | 15288.0112 | 15827.3808 | 17086.3616 | 1.6969 | 1.3711 | 1.0656 | 19409.1744 | 19924.0272 | 21125.7816 | 3.2941 | 2.6616 | 2.0687 | 24838.1056 | 25568.5584 | 26823.4736 | 3.3599 | 2.7148 | 2.11 | 29770.9104 | 30285.7632 | 31487.5176
410Р | 1050 |  | 1.9047 | 1.539 | 1.1961 | 16091.6448 | 16631.0144 | 17889.9952 | 1.9428 | 1.5698 | 1.2201 | 20428.5312 | 20943.384 | 22145.1384 | 3.7715 | 3.0473 | 2.3685 | 27071.4752 | 27801.928 | 29058.1984 | 3.8469 | 3.1083 | 2.4158 | 31334.8728 | 31849.7256 | 33051.48
411Р | 1150 |  | 2.1458 | 1.7338 | 1.3476 | 17278.8 | 17830.3664 | 19120.5168 | 2.1887 | 1.7685 | 1.3745 | 21935.5752 | 22463.364 | 23693.5776 | 4.2489 | 3.4331 | 2.6683 | 29590.792 | 30338.8624 | 31624.9472 | 4.3338 | 3.5017 | 2.7216 | 33645.2424 | 34173.0312 | 35404.5384
412Р | 1250 |  | 2.3869 | 1.9286 | 1.499 | 18101.4064 | 18654.328 | 19943.1232 | 2.4346 | 1.9672 | 1.5289 | 22979.5104 | 23507.2992 | 24738.8064 | 4.7263 | 3.8188 | 2.9681 | 31925.8016 | 32673.872 | 33959.9568 | 4.8208 | 3.8952 | 3.0275 | 35248.0128 | 35775.8016 | 37006.0152
413Р | 1350 |  | 2.628 | 2.1234 | 1.6504 | 18924.0128 | 19476.9344 | 20765.7296 | 2.6805 | 2.1659 | 1.6834 | 24024.7392 | 24552.528 | 25782.7416 | 5.2037 | 4.2046 | 3.2679 | 33782.4256 | 34530.496 | 35816.5808 | 5.3077 | 4.2886 | 3.3333 | 36849.4896 | 37377.2784 | 38608.7856
414Р | 1450 |  | 2.8691 | 2.3182 | 1.8018 | 19746.6192 | 20299.5408 | 21588.336 | 2.9265 | 2.3646 | 1.8378 | 25068.6744 | 25596.4632 | 26827.9704 | 5.6811 | 4.5903 | 3.5677 | 36309.8736 | 37057.944 | 38344.0288 | 5.7947 | 4.6821 | 3.6391 | 38452.26 | 38980.0488 | 40210.2624
415Р | 1550 |  | 3.1102 | 2.513 | 1.9532 | 20540.7664 | 21093.688 | 22383.8384 | 3.1724 | 2.5633 | 1.9923 | 26077.6824 | 26605.4712 | 27835.6848 | 6.1585 | 4.976 | 3.8675 | 38320.9904 | 39069.0608 | 40356.5008 | 6.2816 | 5.0756 | 3.9449 | 39999.4056 | 40525.9008 | 41757.408
416Р | 1650 |  | 3.3513 | 2.7078 | 2.1046 | 21845.824 | 22398.7456 | 23688.896 | 3.4183 | 2.762 | 2.1467 | 27734.784 | 28262.5728 | 29492.7864 | 6.6359 | 5.3618 | 4.1673 | 40994.8 | 41742.8704 | 43028.9552 | 6.7686 | 5.469 | 4.2507 | 42540.036 | 43067.8248 | 44299.332
417Р | 1750 |  | 3.5924 | 2.9027 | 2.256 | 22696.8896 | 23249.8112 | 24539.9616 | 3.6642 | 2.9607 | 2.3011 | 28814.94 | 29342.7288 | 30574.236 | 7.1133 | 5.7475 | 4.4671 | 42825.6752 | 43573.7456 | 44859.8304 | 7.2555 | 5.8625 | 4.5565 | 44197.1376 | 44724.9264 | 45956.4336
418Р | 1850 |  | 3.8335 | 3.0975 | 2.4074 | 23547.9552 | 24100.8768 | 25391.0272 | 3.9102 | 3.1594 | 2.4556 | 29895.096 | 30422.8848 | 31654.392 | 7.5907 | 6.1333 | 4.7669 | 45124.0944 | 45872.1648 | 47159.6048 | 7.7425 | 6.2559 | 4.8623 | 45855.5328 | 46382.028 | 47613.5352
419Р | 1950 |  | 4.0746 | 3.2923 | 2.5588 | 24370.5616 | 24923.4832 | 26213.6336 | 4.1561 | 3.3581 | 2.61 | 30940.3248 | 31468.1136 | 32698.3272 | 8.0681 | 6.519 | 5.0667 | 47018.664 | 47766.7344 | 49052.8192 | 8.2294 | 6.6494 | 5.1681 | 47457.0096 | 47984.7984 | 49216.3056
420Р | 2050 |  | 4.3157 | 3.4871 | 2.7103 | 25194.5232 | 25746.0896 | 27036.24 | 4.402 | 3.5568 | 2.7645 | 31984.26 | 32512.0488 | 33743.556 | 8.5455 | 6.9047 | 5.3665 | 49447.1824 | 50195.2528 | 51482.6928 | 8.7164 | 7.0428 | 5.4739 | 49059.78 | 49587.5688 | 50817.7824
421Р | 2150 |  | 4.5568 | 3.6819 | 2.8617 | 26045.5888 | 26597.1552 | 27887.3056 | 4.6479 | 3.7555 | 2.9189 | 33065.7096 | 33593.4984 | 34823.712 | 9.0229 | 7.2905 | 5.6664 | 51309.2272 | 52057.2976 | 53344.7376 | 9.2033 | 7.4363 | 5.7797 | 50716.8816 | 51244.6704 | 52474.884
422Р | 2250 |  | 4.7979 | 3.8767 | 3.0131 | 26896.6544 | 27448.2208 | 28738.3712 | 4.8938 | 3.9542 | 3.0733 | 34145.8656 | 34673.6544 | 35903.868 | 9.5003 | 7.6762 | 5.9662 | 53618.488 | 54366.5584 | 55653.9984 | 9.6903 | 7.8297 | 6.0855 | 52373.9832 | 52901.772 | 54133.2792
423Р | 2350 |  | 5.039 | 4.0715 | 3.1645 | 27719.2608 | 28272.1824 | 29560.9776 | 5.1398 | 4.1529 | 3.2278 | 35191.0944 | 35717.5896 | 36949.0968 | 9.9777 | 8.0619 | 6.266 | 55498.1504 | 56246.2208 | 57532.3056 | 10.1772 | 8.2232 | 6.3913 | 53976.7536 | 54504.5424 | 55734.756
424Р | 2450 |  | 5.2801 | 4.2663 | 3.3159 | 28570.3264 | 29123.248 | 30412.0432 | 5.3857 | 4.3516 | 3.3822 | 36271.2504 | 36799.0392 | 38029.2528 | 10.4551 | 8.4477 | 6.5658 | 57827.7392 | 58575.8096 | 59861.8944 | 10.6642 | 8.6166 | 6.6971 | 55633.8552 | 56161.644 | 57391.8576
425Р | 2550 |  | 5.5212 | 4.4611 | 3.4673 | 29392.9328 | 29945.8544 | 31234.6496 | 5.6316 | 4.5503 | 3.5367 | 37315.1856 | 37842.9744 | 39074.4816 | 10.9325 | 8.8334 | 6.8656 | 59666.7456 | 60414.816 | 61700.9008 | 11.1511 | 9.0101 | 7.0029 | 57235.332 | 57763.1208 | 58994.628
Типоразмер | L, мм. | Н=550 мм
|  |  | настенный | [5 empty] | напольный | [5 empty] | настенный | [5 empty] | напольный
|  |  | Qну, (ΔT = 70) КВт. | Qну, (ΔT = 60) КВт. | Qну, (ΔT = 50) КВт. | боковое | донное | проходное | Qну, (ΔT = 70) КВт. | Qну, (ΔT = 60) КВт. | Qну, (ΔT = 50) КВт. | боковое | донное | проходное | Qну, (ΔT = 70) КВт. | Qну, (ΔT = 60) КВт. | Qну, (ΔT = 50) КВт. | боковое | донное | проходное | Qну, (ΔT = 70) КВт. | Qну, (ΔT = 60) КВт. | Qну, (ΔT = 50) КВт. | боковое | донное | проходное
[6 empty] | ПКН 2* | ПКНН 2* | ПКНП 2 |  |  |  | ПКО 2 | ПКОН 2* | ПКОП 2 |  |  |  | ПКНД 2 | ПКНДН 2* | ПКНДП 2 |  |  |  | ПКД 2 | ПКДН 2* | ПКДП 2
[6 empty] | В=131 мм | [5 empty] | B=156 мм | [5 empty] | B=231 мм | [5 empty] | B=256 мм
[6 empty] | Цена, руб. | [5 empty] | Цена, руб. | [5 empty] | Цена, руб. | [5 empty] | Цена, руб.
504Р | 450 |  | 0.48108 | 0.38871 | 0.30212 | 11715.704 | 12255.0736 | 13514.0544 | 0.4907 | 0.39649 | 0.30816 | 14873.8128 | 15388.6656 | 16590.42 | 0.952 | 0.76922 | 0.59786 | 16720.2112 | 17450.664 | 18706.9344 | 0.97152 | 0.78499 | 0.61011 | 22812.636 | 23327.4888 | 24529.2432
505Р | 550 |  | 0.73428 | 0.5933 | 0.46113 | 12546.4416 | 13085.8112 | 14344.792 | 0.74897 | 0.60516 | 0.47035 | 15928.0968 | 16442.9496 | 17644.704 | 1.4538 | 1.1746 | 0.91297 | 17151.4112 | 17881.864 | 19138.1344 | 1.4828 | 1.1981 | 0.93123 | 24430.9296 | 24945.7824 | 26147.5368
506Р | 650 |  | 0.98748 | 0.79788 | 0.62014 | 13377.1792 | 13916.5488 | 15175.5296 | 1.0072 | 0.81384 | 0.63254 | 16982.3808 | 17498.5272 | 18698.988 | 1.9551 | 1.5797 | 1.2278 | 19340.0592 | 20069.1568 | 21325.4272 | 1.9942 | 1.6113 | 1.2523 | 26049.2232 | 26564.076 | 27765.8304
507Р | 750 |  | 1.2407 | 1.0025 | 0.77915 | 14236.376 | 14775.7456 | 16034.7264 | 1.2655 | 1.0225 | 0.79473 | 18072.8856 | 18587.7384 | 19789.4928 | 2.4564 | 1.9847 | 1.5426 | 21259.0224 | 21989.4752 | 23245.7456 | 2.5055 | 2.0244 | 1.5735 | 27720.5544 | 28235.4072 | 29437.1616
508Р | 850 |  | 1.4939 | 1.2071 | 0.93816 | 15067.1136 | 15606.4832 | 16865.464 | 1.5238 | 1.2312 | 0.95692 | 19127.1696 | 19643.316 | 20845.0704 | 2.9577 | 2.3898 | 1.8574 | 23026.2032 | 23756.656 | 25012.9264 | 3.0168 | 2.4376 | 1.8946 | 29338.848 | 29853.7008 | 31055.4552
509Р | 950 |  | 1.7471 | 1.4116 | 1.0972 | 15897.8512 | 16437.2208 | 17696.2016 | 1.782 | 1.4399 | 1.1191 | 20182.7472 | 20697.6 | 21899.3544 | 3.459 | 2.7948 | 2.1722 | 25350.3712 | 26080.824 | 27337.0944 | 3.5281 | 2.8507 | 2.2157 | 30957.1416 | 31471.9944 | 32673.7488
510Р | 1050 |  | 2.0003 | 1.6162 | 1.2562 | 16728.5888 | 17267.9584 | 18526.9392 | 2.0403 | 1.6486 | 1.2813 | 21237.0312 | 21751.884 | 22953.6384 | 3.9603 | 3.1999 | 2.487 | 27609.4896 | 28339.9424 | 29596.2128 | 4.0395 | 3.2639 | 2.5368 | 32574.1416 | 33090.288 | 34292.0424
511Р | 1150 |  | 2.2535 | 1.8208 | 1.4152 | 17987.5696 | 18540.4912 | 19829.2864 | 2.2985 | 1.8572 | 1.4435 | 22835.9208 | 23363.7096 | 24593.9232 | 4.4616 | 3.6049 | 2.8019 | 30162.6864 | 30910.7568 | 32196.8416 | 4.5508 | 3.677 | 2.8579 | 35026.8072 | 35554.596 | 36784.8096
512Р | 1250 |  | 2.5067 | 2.0254 | 1.5742 | 18867.0944 | 19420.016 | 20708.8112 | 2.5568 | 2.0659 | 1.6057 | 23952.2976 | 24480.0864 | 25711.5936 | 4.9629 | 4.01 | 3.1167 | 32516.6688 | 33266.0944 | 34552.1792 | 5.0621 | 4.0902 | 3.179 | 36739.5336 | 37267.3224 | 38497.536
513Р | 1350 |  | 2.7599 | 2.23 | 1.7332 | 19718.16 | 20271.0816 | 21559.8768 | 2.8151 | 2.2746 | 1.7679 | 25033.7472 | 25560.2424 | 26791.7496 | 5.4642 | 4.415 | 3.4315 | 34393.6208 | 35143.0464 | 36429.1312 | 5.5735 | 4.5034 | 3.5001 | 38396.6352 | 38924.424 | 40155.9312
514Р | 1450 |  | 3.0131 | 2.4346 | 1.8922 | 20569.2256 | 21122.1472 | 22412.2976 | 3.0733 | 2.4833 | 1.9301 | 26113.9032 | 26641.692 | 27871.9056 | 5.9655 | 4.8201 | 3.7463 | 36941.3968 | 37689.4672 | 38976.9072 | 6.0848 | 4.9165 | 3.8212 | 40053.7368 | 40581.5256 | 41813.0328
515Р | 1550 |  | 3.2663 | 2.6392 | 2.0512 | 21420.2912 | 21973.2128 | 23263.3632 | 3.3316 | 2.6919 | 2.0922 | 27194.0592 | 27721.848 | 28953.3552 | 6.4668 | 5.2252 | 4.0611 | 38974.1968 | 39722.2672 | 41008.352 | 6.5961 | 5.3297 | 4.1424 | 41712.132 | 42238.6272 | 43470.1344
516Р | 1650 |  | 3.5195 | 2.8437 | 2.2102 | 22639.9712 | 23192.8928 | 24483.0432 | 3.5899 | 2.9006 | 2.2544 | 28742.4984 | 29270.2872 | 30501.7944 | 6.9681 | 5.6302 | 4.3759 | 41683.2416 | 42431.312 | 43717.3968 | 7.1074 | 5.7428 | 4.4635 | 44087.1816 | 44614.9704 | 45845.184
517Р | 1750 |  | 3.7727 | 3.0483 | 2.3692 | 23519.496 | 24072.4176 | 25362.568 | 3.8481 | 3.1093 | 2.4166 | 29860.1688 | 30386.664 | 31618.1712 | 7.4694 | 6.0353 | 4.6908 | 43534.4448 | 44282.5152 | 45568.6 | 7.6188 | 6.156 | 4.7846 | 45799.908 | 46327.6968 | 47557.9104
518Р | 1850 |  | 4.0259 | 3.2529 | 2.5283 | 24399.0208 | 24951.9424 | 26242.0928 | 4.1064 | 3.318 | 2.5788 | 30976.5456 | 31504.3344 | 32734.548 | 7.9707 | 6.4403 | 5.0056 | 45853.192 | 46601.2624 | 47887.3472 | 8.1301 | 6.5691 | 5.1057 | 47512.6344 | 48040.4232 | 49270.6368
519Р | 1950 |  | 4.2791 | 3.4575 | 2.6873 | 25250.0864 | 25803.008 | 27093.1584 | 4.3647 | 3.5266 | 2.741 | 32056.7016 | 32584.4904 | 33815.9976 | 8.472 | 6.8454 | 5.3204 | 47766.7344 | 48514.8048 | 49802.2448 | 8.6414 | 6.9823 | 5.4268 | 49169.736 | 49697.5248 | 50929.032
520Р | 2050 |  | 4.5323 | 3.6621 | 2.8463 | 26101.152 | 26654.0736 | 27944.224 | 4.6229 | 3.7353 | 2.9032 | 33136.8576 | 33664.6464 | 34896.1536 | 8.9733 | 7.2504 | 5.6352 | 50216.936 | 50965.0064 | 52251.0912 | 9.1527 | 7.3954 | 5.7479 | 50826.8376 | 51354.6264 | 52586.1336
521Р | 2150 |  | 4.7855 | 3.8667 | 3.0053 | 26980.6768 | 27533.5984 | 28823.7488 | 4.8812 | 3.944 | 3.0654 | 34254.528 | 34781.0232 | 36012.5304 | 9.4746 | 7.6555 | 5.95 | 52097.9536 | 52846.024 | 54133.464 | 9.6641 | 7.8086 | 6.069 | 52539.564 | 53067.3528 | 54298.86
522Р | 2250 |  | 5.0387 | 4.0713 | 3.1643 | 27860.2016 | 28413.1232 | 29703.2736 | 5.1395 | 4.1527 | 3.2276 | 35370.9048 | 35898.6936 | 37128.9072 | 9.9759 | 8.0605 | 6.2648 | 54427.5424 | 55175.6128 | 56463.0528 | 10.1754 | 8.2217 | 6.3901 | 54252.2904 | 54780.0792 | 56011.5864
523Р | 2350 |  | 5.2919 | 4.2758 | 3.3233 | 28739.7264 | 29292.648 | 30582.7984 | 5.3977 | 4.3614 | 3.3898 | 36487.2816 | 37015.0704 | 38245.284 | 10.4772 | 8.4656 | 6.5797 | 56327.5328 | 57075.6032 | 58361.688 | 10.6867 | 8.6349 | 6.7113 | 55965.0168 | 56492.8056 | 57724.3128
524Р | 2450 |  | 5.5451 | 4.4804 | 3.4823 | 29619.2512 | 30172.1728 | 31462.3232 | 5.656 | 4.57 | 3.552 | 37603.6584 | 38131.4472 | 39362.9544 | 10.9785 | 8.8706 | 6.8945 | 58677.4496 | 59425.52 | 60711.6048 | 11.198 | 9.048 | 7.0324 | 57677.7432 | 58205.532 | 59437.0392
525Р | 2550 |  | 5.7983 | 4.685 | 3.6413 | 30471.672 | 31023.2384 | 32313.3888 | 5.9142 | 4.7787 | 3.7141 | 38683.8144 | 39211.6032 | 40443.1104 | 11.4798 | 9.2757 | 7.2093 | 60535.4288 | 61283.4992 | 62570.9392 | 11.7094 | 9.4612 | 7.3535 | 59334.8448 | 59862.6336 | 61094.1408
Межосевое расстояние: боковое подключение – 150 мм, нижнее подключение - 50 мм. Избыточное давление в системе до 1,6 МПа (для Т1(Т2) - 1,0 мПа) Испытательное давление 2,4 мПа Температура теплоносителя (воды или незамерзающей жидкости) до 130 С (Для Т1 (Т2) - до 120 С) Настенный и напольный вариант крепления Проходное и концевое исполнение Донное, боковое, проходное подключение - резьба G1/2, внутренняя
*Возможно исполнение приборов с термостатическим клапаном.
- Комплект терморегулирующей арматуры (элемент термостатический, клапан регулирующий) - 3400 руб.
- Клапан термостатический - 2000 руб.
- Элемент термостатический - 1400 руб.
Стандартные цвета: RAL 9016 RAL 7021 RAL 1013 Наценка за 1 нестандартный цвет - 20% Наценка за 2 и более нестандартных цвета - 30%
Доп. Опция: Регулируемый кронштейн для конвекторв ПКО/ПКД. Диапазон регулировки от 100 до 150 мм.
Цена конвектора с регулируемыми кронштейнами - плюс 1120 руб. к цене конвектора
Цена комплекта боковин:
h = 150мм - 560 руб.
h = 250мм - 672 руб.
h = 350мм - 784 руб.
h = 450мм - 896 руб.
h = 550мм - 1008 руб.