## Изотерм
Медно-алюминиевые конвекторы "Изотерм"
"Qну" при ΔT = 70 - мощность конвектора, расчитывается при температуре 95/85 С (прямая/обратка) и комнатной температуре 20 С,
"Qну" при ΔT = 60 - мощность конвектора, расчитывается при температуре 85/75 С и комнатной температуре 20 С,
"Qну" при ΔT = 50 - мощность конвектора, расчитывается при температуре 75/65 С и комнатной температуре 20 С,
расход теплоносителя 0,1 кг/с (360кг/час)
"Н" - высота кожуха конвектора | [5 empty] | "L" - длина конвектора |  |  |  |  | "В" - глубина конвектора
Н=150 мм
L, мм. | Типоразмер | настенный | [5 empty] | напольный
|  | В=113 мм | [5 empty] | В=137мм | [5 empty] | В=234 мм
|  | Qну (ΔT = 70) КВт. | Qну (ΔT = 60) КВт. | Qну (ΔT = 50) КВт. | боковое | донное | проходной | Qну (ΔT = 70) КВт. | Qну (ΔT = 60) КВт. | Qну (ΔT = 50) КВт. | боковое | донное | проходной | Qну (ΔT = 70) КВт. | Qну (ΔT = 60) КВт. | Qну (ΔT = 50) КВт. | боковое | донное | проходной
[5 empty] | РКН | РКНН * | РКНС |  |  |  | РКО | РКОН * | РКОС |  |  |  | РКД | РКДН | РКДС
[5 empty] | Цена, руб. | [5 empty] | Цена, руб. | [5 empty] | Цена, руб.
400 | 104 | 0.228 | 0.1881 | 0.1498 | 5006.5848 | 6710.6088 | 5006.5848 | 0.21 | 0.17325 | 0.13797 | 6196.344 | 7826.28 | 6196.344 | 0.41 | 0.33825 | 0.26937 | 9974.9496 | 9974.9496 | 9974.9496 | 1521.45 | 1455.3 | 1521.45 | 1429.89
500 | 105 | 0.31667 | 0.26125 | 0.20805 | 5425.8288 | 7129.8528 | 5425.8288 | 0.29 | 0.23925 | 0.19053 | 6687.912 | 8318.2792 | 6687.912 | 0.56667 | 0.4675 | 0.3723 | 10784.312 | 10784.312 | 10784.312
600 | 106 | 0.40533 | 0.3344 | 0.2663 | 5845.0728 | 7549.0968 | 5845.0728 | 0.37 | 0.30525 | 0.24309 | 7179.48 | 8810.2784 | 7179.48 | 0.72333 | 0.59675 | 0.47523 | 11593.6744 | 11593.6744 | 11593.6744
700 | 107 | 0.494 | 0.40755 | 0.32456 | 6264.3168 | 7968.3408 | 6264.3168 | 0.45 | 0.37125 | 0.29565 | 7671.048 | 9302.2776 | 7671.048 | 0.88 | 0.726 | 0.57816 | 12403.0368 | 12403.0368 | 12403.0368 | 1521.45 | 1456.455 | 1521.45 | 1428.735
800 | 108 | 0.586 | 0.48345 | 0.385 | 6691.6752 | 8395.6992 | 6691.6752 | 0.54 | 0.4455 | 0.35478 | 8163.0472 | 9793.8456 | 8163.0472 | 1.05 | 0.86625 | 0.68985 | 13219.7296 | 13219.7296 | 13219.7296
900 | 109 | 0.678 | 0.55935 | 0.44545 | 7119.0336 | 8823.0576 | 7119.0336 | 0.63 | 0.51975 | 0.41391 | 8655.0464 | 10285.4136 | 8655.0464 | 1.22 | 1.0065 | 0.80154 | 14036.4224 | 14036.4224 | 14036.4224
1000 | 110 | 0.77 | 0.63525 | 0.50589 | 7546.392 | 9250.416 | 7546.392 | 0.72 | 0.594 | 0.47304 | 9147.0456 | 10776.9816 | 9147.0456 | 1.39 | 1.1467 | 0.91323 | 14853.1152 | 14853.1152 | 14853.1152 | 1521.45 | 1455.3 | 1521.45 | 1429.89
1100 | 111 | 0.864 | 0.7128 | 0.56765 | 7965.1852 | 9669.66 | 7965.1852 | 0.80667 | 0.6655 | 0.52998 | 9638.6136 | 11268.9808 | 9638.6136 | 1.5567 | 1.2842 | 1.0227 | 15662.9088 | 15662.9088 | 15662.9088
1200 | 112 | 0.958 | 0.79035 | 0.62941 | 8383.9784 | 10088.904 | 8383.9784 | 0.89333 | 0.737 | 0.58692 | 10130.1816 | 11760.98 | 10130.1816 | 1.7233 | 1.4218 | 1.1322 | 16472.7024 | 16472.7024 | 16472.7024
1300 | 113 | 1.052 | 0.8679 | 0.69116 | 8802.7716 | 10508.148 | 8802.7716 | 0.98 | 0.8085 | 0.64386 | 10621.7496 | 12252.9792 | 10621.7496 | 1.89 | 1.5593 | 1.2417 | 17282.496 | 17282.496 | 17282.496 | 1522.6575 | 1456.455 | 1521.45 | 1428.735
1400 | 114 | 1.146 | 0.94545 | 0.75292 | 9309.02 | 11028.3712 | 9309.02 | 1.0667 | 0.88 | 0.7008 | 11272.4304 | 12917.0272 | 11272.4304 | 2.06 | 1.6995 | 1.3534 | 18381.1936 | 18381.1936 | 18381.1936
1500 | 115 | 1.24 | 1.023 | 0.81468 | 9815.2684 | 11548.5944 | 9815.2684 | 1.1533 | 0.9515 | 0.75774 | 11923.1112 | 13581.0752 | 11923.1112 | 2.23 | 1.8397 | 1.4651 | 19479.8912 | 19479.8912 | 19479.8912
1600 | 116 | 1.334 | 1.1005 | 0.87644 | 10321.5168 | 12068.8176 | 10321.5168 | 1.24 | 1.023 | 0.81468 | 12573.792 | 14245.1232 | 12573.792 | 2.4 | 1.98 | 1.5768 | 20578.5888 | 20578.5888 | 20578.5888 | 1560.09 | 1492.26 | 1560.09 | 1465.695
1700 | 117 | 1.428 | 1.1781 | 0.9382 | 10748.8752 | 12496.176 | 10748.8752 | 1.3267 | 1.0945 | 0.87162 | 13080.8832 | 14752.2144 | 13080.8832 | 2.57 | 2.1202 | 1.6885 | 21409.5112 | 21409.5112 | 21409.5112
1800 | 118 | 1.522 | 1.2556 | 0.99995 | 11176.2336 | 12923.5344 | 11176.2336 | 1.4133 | 1.166 | 0.92856 | 13587.9744 | 15259.3056 | 13587.9744 | 2.74 | 2.2605 | 1.8002 | 22240.4336 | 22240.4336 | 22240.4336
1900 | 119 | 1.616 | 1.3332 | 1.0617 | 11603.592 | 13350.8928 | 11603.592 | 1.5 | 1.2375 | 0.9855 | 14095.0656 | 15766.3968 | 14095.0656 | 2.91 | 2.4007 | 1.9119 | 23071.356 | 23071.356 | 23071.356 | 1560.09 | 1492.26 | 1560.09 | 1465.695
2000 | 120 | 1.71 | 1.4107 | 1.1235 | 12030.4996 | 13777.8004 | 12030.4996 | 1.59 | 1.3117 | 1.0446 | 14594.3952 | 16265.7264 | 14594.3952 | 3.0767 | 2.5383 | 2.0214 | 23881.1496 | 23881.1496 | 23881.1496
2100 | 121 | 1.804 | 1.4883 | 1.1852 | 12457.4072 | 14204.708 | 12457.4072 | 1.68 | 1.386 | 1.1038 | 15093.7248 | 16765.056 | 15093.7248 | 3.2433 | 2.6757 | 2.1309 | 24690.9432 | 24690.9432 | 24690.9432
2200 | 122 | 1.898 | 1.5658 | 1.247 | 12884.3148 | 14631.6156 | 12884.3148 | 1.77 | 1.4603 | 1.1629 | 15593.0544 | 17264.3856 | 15593.0544 | 3.41 | 2.8133 | 2.2404 | 25500.7368 | 25500.7368 | 25500.7368 | 1560.09 | 1492.26 | 1560.09 | 1465.695
2300 | 123 | 1.992 | 1.6434 | 1.3087 | 13289.1332 | 15029.2212 | 13289.1332 | 1.8567 | 1.5317 | 1.2198 | 16084.6224 | 17749.0544 | 16084.6224 | 3.58 | 2.9535 | 2.3521 | 26310.0992 | 26310.0992 | 26310.0992
2400 | 124 | 2.086 | 1.7209 | 1.3705 | 13693.9516 | 15426.8268 | 13693.9516 | 1.9433 | 1.6033 | 1.2768 | 16576.1904 | 18233.7232 | 16576.1904 | 3.75 | 3.0938 | 2.4638 | 27119.4616 | 27119.4616 | 27119.4616
2500 | 125 | 2.18 | 1.7985 | 1.4323 | 14098.77 | 15824.4324 | 14098.77 | 2.03 | 1.6747 | 1.3337 | 17067.7584 | 18718.392 | 17067.7584 | 3.92 | 3.234 | 2.5754 | 27928.824 | 27928.824 | 27928.824 | 1540.77 | 1473.78 | 1540.77 | 1448.37
Н= 250 мм
L, мм. | Типоразмер | настенный | [5 empty] | напольный
|  | В=113 мм | [5 empty] | В=137мм | [5 empty] | В=234 мм
|  | Qну (ΔT = 70) КВт. | Qну (ΔT = 60) КВт. | Qну (ΔT = 50) КВт. | боковое | донное | проходной | Qну (ΔT = 70) КВт. | Qну (ΔT = 60) КВт. | Qну (ΔT = 50) КВт. | боковое | донное | проходной | Qну (ΔT = 70) КВт. | Qну (ΔT = 60) КВт. | Qну (ΔT = 50) КВт. | боковое | донное | проходной
[5 empty] | РКН | РКНН * | РКНС |  |  |  | РКО | РКОН * | РКОС |  |  |  | РКД | РКДН | РКДС
[5 empty] | Цена, руб. | [5 empty] | Цена, руб. | [5 empty] | Цена, руб.
400 | 204 | 0.364 | 0.3003 | 0.23915 | 6440.1288 | 8144.1528 | 6440.1288 | 0.35 | 0.28875 | 0.22995 | 7447.2552 | 9048.732 | 7447.2552 | 0.67 | 0.55275 | 0.44019 | 11201.2824 | 11201.2824 | 11201.2824
500 | 205 | 0.50767 | 0.41883 | 0.33354 | 7170.8756 | 8874.8996 | 7170.8756 | 0.48667 | 0.4015 | 0.31974 | 8241.9568 | 9843.0024 | 8241.9568 | 0.93333 | 0.77 | 0.6132 | 12441.8448 | 12441.8448 | 12441.8448
600 | 206 | 0.65133 | 0.53735 | 0.42793 | 7901.6224 | 9605.6464 | 7901.6224 | 0.62333 | 0.51425 | 0.40953 | 9036.6584 | 10637.2728 | 9036.6584 | 1.1967 | 0.98725 | 0.78621 | 13682.4072 | 13682.4072 | 13682.4072
700 | 207 | 0.795 | 0.65587 | 0.52231 | 8632.3692 | 10336.3932 | 8632.3692 | 0.76 | 0.627 | 0.49932 | 9831.36 | 11431.5432 | 9831.36 | 1.46 | 1.2045 | 0.95922 | 14922.9696 | 14922.9696 | 14922.9696
800 | 208 | 0.94367 | 0.77853 | 0.61999 | 9371.2304 | 11075.2544 | 9371.2304 | 0.9 | 0.7425 | 0.5913 | 10618.3 | 12218.9144 | 10618.3 | 1.7333 | 1.43 | 1.1388 | 16163.532 | 16163.532 | 16163.532
900 | 209 | 1.0923 | 0.90117 | 0.71766 | 10110.0916 | 11814.1156 | 10110.0916 | 1.04 | 0.858 | 0.68328 | 11405.24 | 13006.2856 | 11405.24 | 2.0067 | 1.6555 | 1.3184 | 17404.0944 | 17404.0944 | 17404.0944
1000 | 210 | 1.241 | 1.0238 | 0.81534 | 10848.9528 | 12552.9768 | 10848.9528 | 1.18 | 0.9735 | 0.77526 | 12192.18 | 13793.6568 | 12192.18 | 2.28 | 1.881 | 1.498 | 18644.6568 | 18644.6568 | 18644.6568
1100 | 211 | 1.392 | 1.1484 | 0.91454 | 11579.6996 | 13283.7236 | 11579.6996 | 1.3233 | 1.0917 | 0.86943 | 12986.8816 | 14587.9272 | 12986.8816 | 2.5567 | 2.1092 | 1.6797 | 19872.7144 | 19872.7144 | 19872.7144
1200 | 212 | 1.543 | 1.273 | 1.0138 | 12310.4464 | 14014.4704 | 12310.4464 | 1.4667 | 1.21 | 0.9636 | 13781.5832 | 15382.1976 | 13781.5832 | 2.8333 | 2.3375 | 1.8615 | 21100.772 | 21100.772 | 21100.772
1300 | 213 | 1.694 | 1.3976 | 1.113 | 13041.1932 | 14745.2172 | 13041.1932 | 1.61 | 1.3282 | 1.0578 | 14576.2848 | 16176.468 | 14576.2848 | 3.11 | 2.5657 | 2.0433 | 22328.8296 | 22328.8296 | 22328.8296
1400 | 214 | 1.8457 | 1.5227 | 1.2126 | 13879.6812 | 15598.1308 | 13879.6812 | 1.7533 | 1.4465 | 1.1519 | 15526.6496 | 17140.6312 | 15526.6496 | 3.39 | 2.7967 | 2.2272 | 23833.2864 | 23833.2864 | 23833.2864
1500 | 215 | 1.9973 | 1.6478 | 1.3122 | 14718.1692 | 16451.0444 | 14718.1692 | 1.8967 | 1.5648 | 1.2461 | 16477.0144 | 18104.7944 | 16477.0144 | 3.67 | 3.0278 | 2.4112 | 25337.7432 | 25337.7432 | 25337.7432
1600 | 216 | 2.149 | 1.7729 | 1.4119 | 15556.6572 | 17303.958 | 15556.6572 | 2.04 | 1.683 | 1.3403 | 17427.3792 | 19068.9576 | 17427.3792 | 3.95 | 3.2588 | 2.5951 | 26842.2 | 26842.2 | 26842.2
1700 | 217 | 2.3003 | 1.8978 | 1.5113 | 16287.8548 | 18035.1556 | 16287.8548 | 2.1833 | 1.8013 | 1.4345 | 18221.6496 | 19863.228 | 18221.6496 | 4.2267 | 3.487 | 2.7769 | 28070.2576 | 28070.2576 | 28070.2576
1800 | 218 | 2.4517 | 2.0226 | 1.6107 | 17019.0524 | 18766.3532 | 17019.0524 | 2.3267 | 1.9195 | 1.5286 | 19015.92 | 20657.4984 | 19015.92 | 4.5033 | 3.7153 | 2.9587 | 29298.3152 | 29298.3152 | 29298.3152
1900 | 219 | 2.603 | 2.1475 | 1.7102 | 17750.25 | 19497.5508 | 17750.25 | 2.47 | 2.0377 | 1.6228 | 19810.1904 | 21451.7688 | 19810.1904 | 4.78 | 3.9435 | 3.1405 | 30526.3728 | 30526.3728 | 30526.3728
2000 | 220 | 2.7547 | 2.2726 | 1.8098 | 18480.9968 | 20228.2976 | 18480.9968 | 2.6167 | 2.1587 | 1.7191 | 20604.4608 | 22246.0392 | 20604.4608 | 5.06 | 4.1745 | 3.3244 | 31760.8984 | 31760.8984 | 31760.8984
2100 | 221 | 2.9063 | 2.3977 | 1.9095 | 19211.7436 | 20959.0444 | 19211.7436 | 2.7633 | 2.2797 | 1.8155 | 21398.7312 | 23040.3096 | 21398.7312 | 5.34 | 4.4055 | 3.5084 | 32995.424 | 32995.424 | 32995.424
2200 | 222 | 3.058 | 2.5229 | 2.0091 | 19942.4904 | 21689.7912 | 19942.4904 | 2.91 | 2.4007 | 1.9119 | 22193.0016 | 23834.58 | 22193.0016 | 5.62 | 4.6365 | 3.6923 | 34229.9496 | 34229.9496 | 34229.9496
2300 | 223 | 3.2093 | 2.6477 | 2.1085 | 20681.3516 | 22421.4396 | 20681.3516 | 3.0567 | 2.5217 | 2.0082 | 22980.3728 | 24615.4832 | 22980.3728 | 5.8967 | 4.8647 | 3.8741 | 35464.4752 | 35464.4752 | 35464.4752
2400 | 224 | 3.3607 | 2.7725 | 2.208 | 21420.2128 | 23153.088 | 21420.2128 | 3.2033 | 2.6427 | 2.1046 | 23767.744 | 25396.3864 | 23767.744 | 6.1733 | 5.093 | 4.0559 | 36699.0008 | 36699.0008 | 36699.0008
2500 | 225 | 3.512 | 2.8974 | 2.3074 | 22159.074 | 23884.7364 | 22159.074 | 3.35 | 2.7637 | 2.201 | 24555.1152 | 26177.2896 | 24555.1152 | 6.45 | 5.3213 | 4.2377 | 37933.5264 | 37933.5264 | 37933.5264
Н= 350 мм
L, мм. | Типоразмер | настенный | [5 empty] | напольный
|  | В=113 мм | [5 empty] | В=137мм | [5 empty] | В=234 мм
|  | Qну (ΔT = 70) КВт. | Qну (ΔT = 60) КВт. | Qну (ΔT = 50) КВт. | боковое | донное | проходной | Qну (ΔT = 70) КВт. | Qну (ΔT = 60) КВт. | Qну (ΔT = 50) КВт. | боковое | донное | проходной | Qну (ΔT = 70) КВт. | Qну (ΔT = 60) КВт. | Qну (ΔT = 50) КВт. | боковое | донное | проходной
[5 empty] | РКН | РКНН * | РКНС |  |  |  | РКО | РКОН * | РКОС |  |  |  | РКД | РКДН | РКДС
[5 empty] | Цена, руб. | [5 empty] | Цена, руб. | [5 empty] | Цена, руб.
400 | 304 | 0.463 | 0.37873 | 0.2991 | 7608.6024 | 9451.9236 | 7608.6024 | 0.45 | 0.3681 | 0.2907 | 7810.7568 | 9377.3064 | 7868.9688 | 0.87 | 0.71166 | 0.56202 | 13688.8752 | 13688.8752 | 13688.8752 | 1645.8225
500 | 305 | 0.646 | 0.52843 | 0.41732 | 8631.9184 | 10475.2396 | 8631.9184 | 0.62667 | 0.51261 | 0.40483 | 8781.388 | 10353.5432 | 8820.196 | 1.2133 | 0.99251 | 0.78381 | 15469.7312 | 15469.7312 | 15469.7312
600 | 306 | 0.829 | 0.67812 | 0.53553 | 9655.2344 | 11498.5556 | 9655.2344 | 0.80333 | 0.65713 | 0.51895 | 9752.0192 | 11329.78 | 9771.4232 | 1.5567 | 1.2734 | 1.0056 | 17250.5872 | 17250.5872 | 17250.5872
700 | 307 | 1.012 | 0.82782 | 0.65375 | 10678.5504 | 12521.8716 | 10678.5504 | 0.98 | 0.80164 | 0.63308 | 10722.6504 | 12306.0168 | 10722.6504 | 1.9 | 1.5542 | 1.2274 | 19031.4432 | 19031.4432 | 19031.4432 | 1645.8225
800 | 308 | 1.2017 | 0.98296 | 0.77628 | 11701.8664 | 13545.1876 | 11701.8664 | 1.1633 | 0.95161 | 0.75151 | 11692.8504 | 13270.18 | 11692.8504 | 2.2567 | 1.846 | 1.4578 | 20799.7944 | 20799.7944 | 20799.7944
900 | 309 | 1.3913 | 1.1381 | 0.8988 | 12725.1824 | 14568.5036 | 12725.1824 | 1.3467 | 1.1016 | 0.86995 | 12663.0504 | 14234.3432 | 12663.0504 | 2.6133 | 2.1377 | 1.6882 | 22568.1456 | 22568.1456 | 22568.1456
1000 | 310 | 1.581 | 1.2933 | 1.0213 | 13748.4984 | 15591.8196 | 13748.4984 | 1.53 | 1.2515 | 0.98838 | 13633.2504 | 15198.5064 | 13633.2504 | 2.97 | 2.4295 | 1.9186 | 24336.4968 | 24336.4968 | 24336.4968 | 1645.8225
1100 | 311 | 1.7737 | 1.4509 | 1.1458 | 14771.8144 | 16614.6848 | 14771.8144 | 1.7167 | 1.4042 | 1.109 | 14603.4504 | 16169.1376 | 14603.4504 | 3.33 | 2.7239 | 2.1512 | 26105.2792 | 26105.2792 | 26105.2792
1200 | 312 | 1.9663 | 1.6085 | 1.2703 | 15795.1304 | 17637.55 | 15795.1304 | 1.9033 | 1.5569 | 1.2296 | 15573.6504 | 17139.7688 | 15573.6504 | 3.69 | 3.0184 | 2.3837 | 27874.0616 | 27874.0616 | 27874.0616
1300 | 313 | 2.159 | 1.7661 | 1.3947 | 16818.4464 | 18660.4152 | 16818.4464 | 2.09 | 1.7096 | 1.3501 | 16543.8504 | 18110.4 | 16543.8504 | 4.05 | 3.3129 | 2.6163 | 29642.844 | 29642.844 | 29642.844 | 1644.615
1400 | 314 | 2.352 | 1.9239 | 1.5194 | 17960.3228 | 19802.7424 | 17960.3228 | 2.28 | 1.865 | 1.4729 | 17674.0256 | 19246.1808 | 17674.0256 | 4.4133 | 3.6101 | 2.851 | 31675.5208 | 31675.5208 | 31675.5208
1500 | 315 | 2.545 | 2.0818 | 1.6441 | 19102.1992 | 20945.0696 | 19102.1992 | 2.47 | 2.0205 | 1.5956 | 18804.2008 | 20381.9616 | 18804.2008 | 4.7767 | 3.9073 | 3.0857 | 33708.1976 | 33708.1976 | 33708.1976
1600 | 316 | 2.738 | 2.2397 | 1.7687 | 20244.0756 | 22087.3968 | 20244.0756 | 2.66 | 2.1759 | 1.7184 | 19934.376 | 21517.7424 | 19934.376 | 5.14 | 4.2045 | 3.3204 | 35740.8744 | 35740.8744 | 35740.8744 | 1645.8225
1700 | 317 | 2.931 | 2.3976 | 1.8934 | 21267.3916 | 23117.4748 | 21267.3916 | 2.8467 | 2.3286 | 1.8389 | 20910.6128 | 22494.4104 | 20910.6128 | 5.5 | 4.499 | 3.553 | 37515.6936 | 37515.6936 | 37515.6936
1800 | 318 | 3.124 | 2.5554 | 2.0181 | 22290.7076 | 24147.5528 | 22290.7076 | 3.0333 | 2.4813 | 1.9595 | 21886.8496 | 23471.0784 | 21886.8496 | 5.86 | 4.7935 | 3.7856 | 39290.5128 | 39290.5128 | 39290.5128
1900 | 319 | 3.317 | 2.7133 | 2.1428 | 23314.0236 | 25177.6308 | 23314.0236 | 3.22 | 2.634 | 2.0801 | 22863.0864 | 24447.7464 | 22863.0864 | 6.22 | 5.088 | 4.0181 | 41065.332 | 41065.332 | 41065.332 | 1663.935
2000 | 320 | 3.51 | 2.8712 | 2.2675 | 24337.3396 | 26194.1848 | 24337.3396 | 3.4067 | 2.7867 | 2.2007 | 23833.2864 | 25423.9832 | 23833.2864 | 6.5833 | 5.3852 | 4.2528 | 42827.6464 | 42827.6464 | 42827.6464
2100 | 321 | 3.703 | 3.0291 | 2.3921 | 25360.6556 | 27210.7388 | 25360.6556 | 3.5933 | 2.9393 | 2.3213 | 24803.4864 | 26400.22 | 24803.4864 | 6.9467 | 5.6824 | 4.4875 | 44589.9608 | 44589.9608 | 44589.9608
2200 | 322 | 3.896 | 3.1869 | 2.5168 | 26383.9716 | 28227.2928 | 26383.9716 | 3.78 | 3.092 | 2.4419 | 25773.6864 | 27376.4568 | 25773.6864 | 7.31 | 5.9796 | 4.7223 | 46352.2752 | 46352.2752 | 46352.2752 | 1645.8225
2300 | 323 | 4.089 | 3.3448 | 2.6415 | 27399.624 | 29242.9452 | 27399.624 | 3.9667 | 3.2447 | 2.5625 | 26743.8864 | 28340.62 | 26743.8864 | 7.6733 | 6.2768 | 4.957 | 48121.0576 | 48121.0576 | 48121.0576
2400 | 324 | 4.282 | 3.5027 | 2.7662 | 28415.2764 | 30258.5976 | 28415.2764 | 4.1533 | 3.3974 | 2.6831 | 27714.0864 | 29304.7832 | 27714.0864 | 8.0367 | 6.574 | 5.1917 | 49889.84 | 49889.84 | 49889.84
2500 | 325 | 4.475 | 3.6606 | 2.8908 | 29430.9288 | 31274.25 | 29430.9288 | 4.34 | 3.5501 | 2.8036 | 28684.2864 | 30268.9464 | 28684.2864 | 8.4 | 6.8712 | 5.4264 | 51658.6224 | 51658.6224 | 51658.6224 | 1645.8225
Н= 450 мм
L, мм. | Типоразмер | настенный | [5 empty] | напольный
|  | В=113 мм | [5 empty] | В=137мм | [5 empty] | В=234 мм
|  | Qну (ΔT = 70) КВт. | Qну (ΔT = 60) КВт. | Qну (ΔT = 50) КВт. | боковое | донное | проходной | Qну (ΔT = 70) КВт. | Qну (ΔT = 60) КВт. | Qну (ΔT = 50) КВт. | боковое | донное | проходной | Qну (ΔT = 70) КВт. | Qну (ΔT = 60) КВт. | Qну (ΔT = 50) КВт. | боковое | донное | проходной
[5 empty] | РКН | РКНН * | РКНС |  |  |  | РКО | РКОН * | РКОС |  |  |  | РКД | РКДН | РКДС
[5 empty] | Цена, руб. | [5 empty] | Цена, руб. | [5 empty] | Цена, руб.
400 | 404 | 0.54 | 0.43848 | 0.3429 | 8268.5736 | 10167.3432 | 8268.5736 | 0.53 | 0.43036 | 0.33655 | 9137.9904 | 10796.3856 | 9137.9904 | 1.03 | 0.83636 | 0.65405 | 16212.6888 | 16212.6888 | 16212.6888
500 | 405 | 0.75 | 0.609 | 0.47625 | 9500.1592 | 11392.1668 | 9500.1592 | 0.74 | 0.60088 | 0.4699 | 10396.6632 | 12055.0584 | 10396.6632 | 1.4333 | 1.1639 | 0.91017 | 18521.7648 | 18521.7648 | 18521.7648
600 | 406 | 0.96 | 0.77952 | 0.6096 | 10731.7448 | 12616.9904 | 10731.7448 | 0.95 | 0.7714 | 0.60325 | 11655.336 | 13313.7312 | 11655.336 | 1.8367 | 1.4914 | 1.1663 | 20830.8408 | 20830.8408 | 20830.8408
700 | 407 | 1.17 | 0.95004 | 0.74295 | 11963.3304 | 13841.814 | 11963.3304 | 1.16 | 0.94192 | 0.7366 | 12914.0088 | 14572.404 | 12914.0088 | 2.24 | 1.8189 | 1.4224 | 23139.9168 | 23139.9168 | 23139.9168
800 | 408 | 1.39 | 1.1287 | 0.88265 | 13188.6048 | 15073.8504 | 13188.6048 | 1.3767 | 1.1179 | 0.87418 | 14160.608 | 15825.04 | 14160.608 | 2.66 | 2.1599 | 1.6891 | 25442.5248 | 25442.5248 | 25442.5248
900 | 409 | 1.61 | 1.3073 | 1.0224 | 14413.8792 | 16305.8868 | 14413.8792 | 1.5933 | 1.2938 | 1.0118 | 15407.2072 | 17077.676 | 15407.2072 | 3.08 | 2.501 | 1.9558 | 27745.1328 | 27745.1328 | 27745.1328
1000 | 410 | 1.83 | 1.486 | 1.1621 | 15639.1536 | 17537.9232 | 15639.1536 | 1.81 | 1.4697 | 1.1494 | 16653.8064 | 18330.312 | 16653.8064 | 3.5 | 2.842 | 2.2225 | 30047.7408 | 30047.7408 | 30047.7408
1100 | 411 | 2.05 | 1.6646 | 1.3017 | 16863.9772 | 18762.7468 | 16863.9772 | 2.03 | 1.6484 | 1.2891 | 17912.9104 | 19583.3792 | 17912.9104 | 3.9267 | 3.1885 | 2.4934 | 32369.3216 | 32369.3216 | 32369.3216
1200 | 412 | 2.27 | 1.8432 | 1.4414 | 18088.8008 | 19987.5704 | 18088.8008 | 2.25 | 1.827 | 1.4287 | 19172.0144 | 20836.4464 | 19172.0144 | 4.3533 | 3.5349 | 2.7644 | 34690.9024 | 34690.9024 | 34690.9024
1300 | 413 | 2.49 | 2.0219 | 1.5812 | 19313.6244 | 21212.394 | 19313.6244 | 2.47 | 2.0056 | 1.5684 | 20431.1184 | 22089.5136 | 20431.1184 | 4.78 | 3.8814 | 3.0353 | 37012.4832 | 37012.4832 | 37012.4832
1400 | 414 | 2.7133 | 2.2032 | 1.723 | 20647.5416 | 22553.0732 | 20647.5416 | 2.69 | 2.1843 | 1.7082 | 21843.7296 | 23514.1984 | 21843.7296 | 5.2067 | 4.2278 | 3.3062 | 39579.4168 | 39579.4168 | 39579.4168
1500 | 415 | 2.9367 | 2.3846 | 1.8648 | 21981.4588 | 23893.7524 | 21981.4588 | 2.91 | 2.3629 | 1.8478 | 23256.3408 | 24938.8832 | 23256.3408 | 5.6333 | 4.5743 | 3.5772 | 42146.3504 | 42146.3504 | 42146.3504
1600 | 416 | 3.16 | 2.5659 | 2.0066 | 23315.376 | 25234.4316 | 23315.376 | 3.13 | 2.5416 | 1.9875 | 24668.952 | 26363.568 | 24668.952 | 6.06 | 4.9207 | 3.8481 | 44713.284 | 44713.284 | 44713.284
1700 | 417 | 3.3833 | 2.7473 | 2.1484 | 24546.9616 | 26459.2552 | 24546.9616 | 3.35 | 2.7202 | 2.1273 | 25927.6248 | 27616.204 | 25927.6248 | 6.4867 | 5.2672 | 4.119 | 47009.8552 | 47009.8552 | 47009.8552
1800 | 418 | 3.6067 | 2.9286 | 2.2902 | 25778.5472 | 27684.0788 | 25778.5472 | 3.57 | 2.8988 | 2.267 | 27186.2976 | 28868.84 | 27186.2976 | 6.9133 | 5.6136 | 4.39 | 49306.4264 | 49306.4264 | 49306.4264
1900 | 419 | 3.83 | 3.11 | 2.432 | 27010.1328 | 28908.9024 | 27010.1328 | 3.79 | 3.0775 | 2.4066 | 28444.9704 | 30121.476 | 28444.9704 | 7.34 | 5.9601 | 4.6609 | 51602.9976 | 51602.9976 | 51602.9976
2000 | 420 | 4.0533 | 3.2913 | 2.5739 | 28242.1692 | 30140.9388 | 28242.1692 | 4.0133 | 3.2588 | 2.5485 | 29704.0744 | 31386.6168 | 29704.0744 | 7.7667 | 6.3065 | 4.9318 | 53906.0368 | 53906.0368 | 53906.0368
2100 | 421 | 4.2767 | 3.4727 | 2.7157 | 29474.2056 | 31372.9752 | 29474.2056 | 4.2367 | 3.4402 | 2.6903 | 30963.1784 | 32651.7576 | 30963.1784 | 8.1933 | 6.653 | 5.2028 | 56209.076 | 56209.076 | 56209.076
2200 | 422 | 4.5 | 3.654 | 2.8575 | 30706.242 | 32605.0116 | 30706.242 | 4.46 | 3.6215 | 2.8321 | 32222.2824 | 33916.8984 | 32222.2824 | 8.62 | 6.9994 | 5.4737 | 58512.1152 | 58512.1152 | 58512.1152
2300 | 423 | 4.7233 | 3.8353 | 2.9993 | 31931.0656 | 33823.0732 | 31931.0656 | 4.68 | 3.8002 | 2.9718 | 33480.9552 | 35163.4976 | 33480.9552 | 9.0467 | 7.3459 | 5.7446 | 60814.7232 | 60814.7232 | 60814.7232
2400 | 424 | 4.9467 | 4.0167 | 3.1411 | 33155.8892 | 35041.1348 | 33155.8892 | 4.9 | 3.9788 | 3.1115 | 34739.628 | 36410.0968 | 34739.628 | 9.4733 | 7.6923 | 6.0156 | 63117.3312 | 63117.3312 | 63117.3312
2500 | 425 | 5.17 | 4.198 | 3.283 | 34380.7128 | 36259.1964 | 34380.7128 | 5.12 | 4.1574 | 3.2512 | 35998.3008 | 37656.696 | 35998.3008 | 9.9 | 8.0388 | 6.2865 | 65419.9392 | 65419.9392 | 65419.9392
Н= 600 мм
L, мм. | Типоразмер | настенный
В=113 мм
|  | Qну (ΔT = 70) КВт. | Qну (ΔT = 60) КВт. | Qну (ΔT = 50) КВт. | боковое
РКН
Цена, руб.
400 | 604 | 0.59 | 0.47908 | 0.37465 | 9269.3496
500 | 605 | 0.824 | 0.66909 | 0.52324 | 10664.1248
600 | 606 | 1.058 | 0.8591 | 0.67183 | 12058.9
700 | 607 | 1.292 | 1.0491 | 0.82042 | 13453.6752
800 | 608 | 1.5333 | 1.2451 | 0.97367 | 14801.1164
900 | 609 | 1.7747 | 1.441 | 1.1269 | 16148.5576
1000 | 610 | 2.016 | 1.637 | 1.2802 | 17495.9988
1100 | 611 | 2.2613 | 1.8362 | 1.4359 | 18925.4856
1200 | 612 | 2.5067 | 2.0354 | 1.5917 | 20354.9724
1300 | 613 | 2.752 | 2.2346 | 1.7475 | 21784.4592
1400 | 614 | 2.998 | 2.4344 | 1.9037 | 23390.2088
1500 | 615 | 3.244 | 2.6341 | 2.0599 | 24995.9584
1600 | 616 | 3.49 | 2.8339 | 2.2161 | 26601.708
1700 | 617 | 3.7357 | 3.0334 | 2.3721 | 27942.3872
1800 | 618 | 3.9813 | 3.2328 | 2.5281 | 29283.0664
1900 | 619 | 4.227 | 3.4323 | 2.6841 | 30623.7456
2000 | 620 | 4.473 | 3.6321 | 2.8404 | 32005.4476
2100 | 621 | 4.719 | 3.8318 | 2.9966 | 33387.1496
2200 | 622 | 4.965 | 4.0316 | 3.1528 | 34768.8516
2300 | 623 | 5.21 | 4.2305 | 3.3083 | 36061.746
2400 | 624 | 5.455 | 4.4295 | 3.4639 | 37354.6404
2500 | 625 | 5.7 | 4.6284 | 3.6195 | 38647.5348
Описание:
Конструкция конвекторов "Изотерм" и "Экотерм" состоит из медной трубы, насаженных на нее алюминиевых пластин, стального оцинкованного кожуха, окрашенного методом порошкового напыления, и крепежных элементов. Для исключения образования воздушных пробок, в конвекторах предусмотрены клапаны воздухоудаления. Прибор "Экотерм" дополнительно укомплектован термостатическим клапаном и терморегулятором для автоматического поддержания температуры в помещении.
Технические характеристики "Изотерм"
 Межосевое расстояние подключения – 50 мм, 150 мм, 250мм, 350мм, 500мм  Избыточное давление в системе до 1,6 МПа  Испытательное давление 2,4 МПа  Температура теплоносителя (воды или незамерзающей жидкости) до 130 С  Настенный и напольный варианты крепления  Проходное и концевое исполнение  Донное, боковое, проходное подключение - резьба G 1/2, внутренняя
* Длина конвекторов РКНН и РКОН на 80 мм больше.
** Конвекторы в сквозном исполнении (РКНС, РКОС, РКДС) имеют пониженные от бокового исполнения мощности, в среднем на 10%
Стандартный цвет - RAL 9016

## Экотерм
Медно-алюминиевые конвекторы "Экотерм "
"Qну" при ΔT = 70 - мощность конвектора, расчитывается при температуре 95/85 С (прямая/обратка) и комнатной температуре 20 С,
"Qну" при ΔT = 60 - мощность конвектора, расчитывается при температуре 85/75 С и комнатной температуре 20 С,
"Qну" при ΔT = 50 - мощность конвектора, расчитывается при температуре 75/65 С и комнатной температуре 20 С,
расход теплоносителя 0,1 кг/с (360кг/час)
"Н" - высота кожуха конвектора | [5 empty] | "L" - длина конвектора |  |  |  |  | "В" - глубина конвектора
H= 150 мм
L, в мм. | Типоразмер | настенный |  |  |  | напольный
|  | ЭКОН |  |  |  | ЭКОС |  |  |  | ЭКОД
|  | В=113 мм |  |  |  | В= 137 мм |  |  |  | В= 234 мм
|  | Qну (ΔT = 70) КВт. | Qну (ΔT = 60) КВт. | Qну (ΔT = 50) КВт. | Цена, руб. | Qну (ΔT = 70) КВт. | Qну (ΔT = 60) КВт. | Qну (ΔT = 50) КВт. | Цена, руб. | Qну (ΔT = 70) КВт. | Qну (ΔT = 60) КВт. | Qну (ΔT = 50) КВт. | Цена, руб.
400 | 104 | 0.235 | 0.19528 | 0.15698 | 6710.6088 | 0.219 | 0.18199 | 0.14629 | 7826.28 | 0.424 | 0.35234 | 0.28323 | 9974.9496
500 | 105 | 0.32667 | 0.27146 | 0.21821 | 7129.8528 | 0.304 | 0.25262 | 0.20307 | 8318.2792 | 0.588 | 0.48863 | 0.39278 | 10784.312
600 | 106 | 0.41833 | 0.34764 | 0.27945 | 7549.0968 | 0.389 | 0.32326 | 0.25985 | 8810.2784 | 0.752 | 0.62491 | 0.50234 | 11593.6744
700 | 107 | 0.51 | 0.42381 | 0.34068 | 7968.3408 | 0.474 | 0.39389 | 0.31663 | 9302.2776 | 0.916 | 0.7612 | 0.61189 | 12403.0368
800 | 108 | 0.605 | 0.50275 | 0.40414 | 8395.6992 | 0.56233 | 0.4673 | 0.37564 | 9793.8456 | 1.0873 | 0.90357 | 0.72634 | 13219.7296
900 | 109 | 0.7 | 0.5817 | 0.4676 | 8823.0576 | 0.65067 | 0.5407 | 0.43465 | 10285.4136 | 1.2587 | 1.046 | 0.84079 | 14036.4224
1000 | 110 | 0.795 | 0.66065 | 0.53106 | 9250.416 | 0.739 | 0.61411 | 0.49365 | 10776.9816 | 1.43 | 1.1883 | 0.95524 | 14853.1152
1100 | 111 | 0.892 | 0.74125 | 0.59586 | 9669.66 | 0.82933 | 0.68918 | 0.55399 | 11268.9808 | 1.6047 | 1.3335 | 1.0719 | 15662.9088
1200 | 112 | 0.989 | 0.82186 | 0.66065 | 10088.904 | 0.91967 | 0.76424 | 0.61434 | 11760.98 | 1.7793 | 1.4786 | 1.1886 | 16472.7024
1300 | 113 | 1.086 | 0.90247 | 0.72545 | 10508.148 | 1.01 | 0.83931 | 0.67468 | 12252.9792 | 1.954 | 1.6238 | 1.3053 | 17282.496
1400 | 114 | 1.183 | 0.98307 | 0.79024 | 11028.3712 | 1.1003 | 0.91438 | 0.73502 | 12917.0272 | 2.1287 | 1.7689 | 1.4219 | 18381.1936
1500 | 115 | 1.28 | 1.0637 | 0.85504 | 11548.5944 | 1.1907 | 0.98944 | 0.79537 | 13581.0752 | 2.3033 | 1.9141 | 1.5386 | 19479.8912
1600 | 116 | 1.377 | 1.1443 | 0.91984 | 12068.8176 | 1.281 | 1.0645 | 0.85571 | 14245.1232 | 2.478 | 2.0592 | 1.6553 | 20578.5888
1700 | 117 | 1.474 | 1.2249 | 0.98463 | 12496.176 | 1.371 | 1.1393 | 0.91583 | 14752.2144 | 2.652 | 2.2038 | 1.7715 | 21409.5112
1800 | 118 | 1.571 | 1.3055 | 1.0494 | 12923.5344 | 1.461 | 1.2141 | 0.97595 | 15259.3056 | 2.826 | 2.3484 | 1.8878 | 22240.4336
1900 | 119 | 1.668 | 1.3861 | 1.1142 | 13350.8928 | 1.551 | 1.2889 | 1.0361 | 15766.3968 | 3 | 2.493 | 2.004 | 23071.356
2000 | 120 | 1.765 | 1.4667 | 1.179 | 13777.8004 | 1.6413 | 1.3639 | 1.0964 | 16265.7264 | 3.1747 | 2.6381 | 2.1207 | 23881.1496
2100 | 121 | 1.862 | 1.5473 | 1.2438 | 14204.708 | 1.7317 | 1.439 | 1.1568 | 16765.056 | 3.3493 | 2.7833 | 2.2374 | 24690.9432
2200 | 122 | 1.959 | 1.6279 | 1.3086 | 14631.6156 | 1.822 | 1.5141 | 1.2171 | 17264.3856 | 3.524 | 2.9284 | 2.354 | 25500.7368
2300 | 123 | 2.056 | 1.7085 | 1.3734 | 15029.2212 | 1.912 | 1.5889 | 1.2772 | 17749.0544 | 3.698 | 3.073 | 2.4703 | 26310.0992
2400 | 124 | 2.153 | 1.7891 | 1.4382 | 15426.8268 | 2.002 | 1.6637 | 1.3373 | 18233.7232 | 3.872 | 3.2176 | 2.5865 | 27119.4616
2500 | 125 | 2.25 | 1.8698 | 1.503 | 15824.4324 | 2.092 | 1.7385 | 1.3975 | 18718.392 | 4.046 | 3.3622 | 2.7027 | 27928.824
H= 250 мм
L, в мм. | Типоразмер | настенный |  |  |  | напольный
|  | ЭКОН |  |  |  | ЭКОС |  |  |  | ЭКОД
|  | В=113 мм |  |  |  | В= 137 мм |  |  |  | В= 234 мм
|  | Qну (ΔT = 70) КВт. | Qну (ΔT = 60) КВт. | Qну (ΔT = 50) КВт. | Цена, руб. | Qну (ΔT = 70) КВт. | Qну (ΔT = 60) КВт. | Qну (ΔT = 50) КВт. | Цена, руб. | Qну (ΔT = 70) КВт. | Qну (ΔT = 60) КВт. | Qну (ΔT = 50) КВт. | Цена, руб.
400 | 204 | 0.372 | 0.3069 | 0.2444 | 8144.1528 | 0.353 | 0.29123 | 0.23192 | 9048.732 | 0.682 | 0.56265 | 0.44807 | 11201.2824
500 | 205 | 0.51867 | 0.4279 | 0.34076 | 8874.8996 | 0.49233 | 0.40618 | 0.32346 | 9843.0024 | 0.952 | 0.7854 | 0.62546 | 12441.8448
600 | 206 | 0.66533 | 0.5489 | 0.43712 | 9605.6464 | 0.63167 | 0.52112 | 0.41501 | 10637.2728 | 1.222 | 1.0082 | 0.80285 | 13682.4072
700 | 207 | 0.812 | 0.6699 | 0.53348 | 10336.3932 | 0.771 | 0.63607 | 0.50655 | 11431.5432 | 1.492 | 1.2309 | 0.98024 | 14922.9696
800 | 208 | 0.96367 | 0.79502 | 0.63313 | 11075.2544 | 0.91533 | 0.75515 | 0.60137 | 12218.9144 | 1.7707 | 1.4608 | 1.1633 | 16163.532
900 | 209 | 1.1153 | 0.92015 | 0.73277 | 11814.1156 | 1.0597 | 0.87423 | 0.6962 | 13006.2856 | 2.0493 | 1.6907 | 1.3464 | 17404.0944
1000 | 210 | 1.267 | 1.0453 | 0.83242 | 12552.9768 | 1.204 | 0.9933 | 0.79103 | 13793.6568 | 2.328 | 1.9206 | 1.5295 | 18644.6568
1100 | 211 | 1.4213 | 1.1726 | 0.93382 | 13283.7236 | 1.3507 | 1.1143 | 0.88739 | 14587.9272 | 2.612 | 2.1549 | 1.7161 | 19872.7144
1200 | 212 | 1.5757 | 1.2999 | 1.0352 | 14014.4704 | 1.4973 | 1.2353 | 0.98375 | 15382.1976 | 2.896 | 2.3892 | 1.9027 | 21100.772
1300 | 213 | 1.73 | 1.4272 | 1.1366 | 14745.2172 | 1.644 | 1.3563 | 1.0801 | 16176.468 | 3.18 | 2.6235 | 2.0893 | 22328.8296
1400 | 214 | 1.8847 | 1.5549 | 1.2382 | 15598.1308 | 1.7907 | 1.4773 | 1.1765 | 17140.6312 | 3.4633 | 2.8573 | 2.2754 | 23833.2864
1500 | 215 | 2.0393 | 1.6825 | 1.3398 | 16451.0444 | 1.9373 | 1.5983 | 1.2728 | 18104.7944 | 3.7467 | 3.091 | 2.4616 | 25337.7432
1600 | 216 | 2.194 | 1.81 | 1.4415 | 17303.958 | 2.084 | 1.7193 | 1.3692 | 19068.9576 | 4.03 | 3.3247 | 2.6477 | 26842.2
1700 | 217 | 2.3487 | 1.9377 | 1.5431 | 18035.1556 | 2.231 | 1.8406 | 1.4658 | 19863.228 | 4.3147 | 3.5596 | 2.8347 | 28070.2576
1800 | 218 | 2.5033 | 2.0652 | 1.6447 | 18766.3532 | 2.378 | 1.9619 | 1.5623 | 20657.4984 | 4.5993 | 3.7944 | 3.0218 | 29298.3152
1900 | 219 | 2.658 | 2.1928 | 1.7463 | 19497.5508 | 2.525 | 2.0831 | 1.6589 | 21451.7688 | 4.884 | 4.0293 | 3.2088 | 30526.3728
2000 | 220 | 2.8127 | 2.3205 | 1.8479 | 20228.2976 | 2.672 | 2.2044 | 1.7555 | 22246.0392 | 5.168 | 4.2636 | 3.3954 | 31760.8984
2100 | 221 | 2.9673 | 2.448 | 1.9495 | 20959.0444 | 2.819 | 2.3257 | 1.8521 | 23040.3096 | 5.452 | 4.4979 | 3.582 | 32995.424
2200 | 222 | 3.122 | 2.5756 | 2.0512 | 21689.7912 | 2.966 | 2.447 | 1.9487 | 23834.58 | 5.736 | 4.7322 | 3.7686 | 34229.9496
2300 | 223 | 3.2767 | 2.7033 | 2.1528 | 22421.4396 | 3.113 | 2.5682 | 2.0452 | 24615.4832 | 6.0207 | 4.9671 | 3.9556 | 35464.4752
2400 | 224 | 3.4313 | 2.8308 | 2.2544 | 23153.088 | 3.26 | 2.6895 | 2.1418 | 25396.3864 | 6.3053 | 5.2019 | 4.1426 | 36699.0008
2500 | 225 | 3.586 | 2.9585 | 2.356 | 23884.7364 | 3.407 | 2.8108 | 2.2384 | 26177.2896 | 6.59 | 5.4367 | 4.3296 | 37933.5264
H= 350 мм
L, в мм. | Типоразмер | настенный |  |  |  | напольный
|  | ЭКОН |  |  |  | ЭКОС |  |  |  | ЭКОД
|  | В=113 мм |  |  |  | В= 137 мм |  |  |  | В= 234 мм
|  | Qну (ΔT = 70) КВт. | Qну (ΔT = 60) КВт. | Qну (ΔT = 50) КВт. | Цена, руб. | Qну (ΔT = 70) КВт. | Qну (ΔT = 60) КВт. | Qну (ΔT = 50) КВт. | Цена, руб. | Qну (ΔT = 70) КВт. | Qну (ΔT = 60) КВт. | Qну (ΔT = 50) КВт. | Цена, руб.
400 | 304 | 0.468 | 0.38282 | 0.30233 | 9451.9236 | 0.454 | 0.37137 | 0.29328 | 9922.64 | 0.878 | 0.7182 | 0.56719 | 13688.8752
500 | 305 | 0.653 | 0.53415 | 0.42184 | 10475.2396 | 0.63333 | 0.51807 | 0.40913 | 10948.56 | 1.2247 | 1.0018 | 0.79113 | 15469.7312
600 | 306 | 0.838 | 0.68548 | 0.54135 | 11498.5556 | 0.81267 | 0.66476 | 0.52498 | 11975.6 | 1.5713 | 1.2854 | 1.0151 | 17250.5872
700 | 307 | 1.023 | 0.83681 | 0.66086 | 12521.8716 | 0.992 | 0.81146 | 0.64083 | 13002.08 | 1.918 | 1.5689 | 1.239 | 19031.4432
800 | 308 | 1.2147 | 0.9936 | 0.78467 | 13545.1876 | 1.178 | 0.9636 | 0.76099 | 14022.4 | 2.2773 | 1.8629 | 1.4712 | 20799.7944
900 | 309 | 1.4063 | 1.1504 | 0.90849 | 14568.5036 | 1.364 | 1.1158 | 0.88114 | 15042.16 | 2.6367 | 2.1568 | 1.7033 | 22568.1456
1000 | 310 | 1.598 | 1.3072 | 1.0323 | 15591.8196 | 1.55 | 1.2679 | 1.0013 | 16061.92 | 2.996 | 2.4507 | 1.9354 | 24336.4968
1100 | 311 | 1.7927 | 1.4664 | 1.1581 | 16614.6848 | 1.739 | 1.4225 | 1.1234 | 17085.6 | 3.362 | 2.7501 | 2.1719 | 26105.2792
1200 | 312 | 1.9873 | 1.6256 | 1.2838 | 17637.55 | 1.928 | 1.5771 | 1.2455 | 18109.28 | 3.728 | 3.0495 | 2.4083 | 27874.0616
1300 | 313 | 2.182 | 1.7849 | 1.4096 | 18660.4152 | 2.117 | 1.7317 | 1.3676 | 19132.96 | 4.094 | 3.3489 | 2.6447 | 29642.844
1400 | 314 | 2.377 | 1.9444 | 1.5355 | 19802.7424 | 2.306 | 1.8863 | 1.4897 | 20327.44 | 4.4593 | 3.6477 | 2.8807 | 31675.5208
1500 | 315 | 2.572 | 2.1039 | 1.6615 | 20945.0696 | 2.495 | 2.0409 | 1.6118 | 21521.92 | 4.8247 | 3.9466 | 3.1167 | 33708.1976
1600 | 316 | 2.767 | 2.2634 | 1.7875 | 22087.3968 | 2.684 | 2.1955 | 1.7339 | 22716.4 | 5.19 | 4.2454 | 3.3527 | 35740.8744
1700 | 317 | 2.962 | 2.4229 | 1.9135 | 23117.4748 | 2.873 | 2.3501 | 1.856 | 23739.52 | 5.5547 | 4.5437 | 3.5883 | 37515.6936
1800 | 318 | 3.157 | 2.5824 | 2.0394 | 24147.5528 | 3.062 | 2.5047 | 1.9781 | 24763.2 | 5.9193 | 4.842 | 3.8239 | 39290.5128
1900 | 319 | 3.352 | 2.7419 | 2.1654 | 25177.6308 | 3.251 | 2.6593 | 2.1001 | 25786.32 | 6.284 | 5.1403 | 4.0595 | 41065.332
2000 | 320 | 3.547 | 2.9014 | 2.2914 | 26194.1848 | 3.4403 | 2.8142 | 2.2225 | 26816.72 | 6.6513 | 5.4408 | 4.2968 | 42827.6464
2100 | 321 | 3.742 | 3.061 | 2.4173 | 27210.7388 | 3.6297 | 2.9691 | 2.3448 | 27846 | 7.0187 | 5.7413 | 4.5341 | 44589.9608
2200 | 322 | 3.937 | 3.2205 | 2.5433 | 28227.2928 | 3.819 | 3.1239 | 2.4671 | 28875.84 | 7.386 | 6.0417 | 4.7714 | 46352.2752
2300 | 323 | 4.132 | 3.38 | 2.6693 | 29242.9452 | 4.008 | 3.2785 | 2.5892 | 29889.44 | 7.7513 | 6.3406 | 5.0074 | 48121.0576
2400 | 324 | 4.327 | 3.5395 | 2.7952 | 30258.5976 | 4.197 | 3.4331 | 2.7113 | 30903.04 | 8.1167 | 6.6394 | 5.2434 | 49889.84
2500 | 325 | 4.522 | 3.699 | 2.9212 | 31274.25 | 4.386 | 3.5877 | 2.8334 | 31917.2 | 8.482 | 6.9383 | 5.4794 | 51658.6224
H= 450 мм
L, в мм. | Типоразмер | настенный |  |  |  | напольный
|  | ЭКОН |  |  |  | ЭКОС |  |  |  | ЭКОД
|  | В=113 мм |  |  |  | В= 137 мм |  |  |  | В= 234 мм
|  | Qну (ΔT = 70) КВт. | Qну (ΔT = 60) КВт. | Qну (ΔT = 50) КВт. | Цена, руб. | Qну (ΔT = 70) КВт. | Qну (ΔT = 60) КВт. | Qну (ΔT = 50) КВт. | Цена, руб. | Qну (ΔT = 70) КВт. | Qну (ΔT = 60) КВт. | Qну (ΔT = 50) КВт. | Цена, руб.
400 | 404 | 0.54 | 0.44172 | 0.34884 | 10167.3432 | 0.531 | 0.43436 | 0.34303 | 10796.3856 | 1.027 | 0.84009 | 0.66344 | 16212.6888
500 | 405 | 0.75 | 0.6135 | 0.4845 | 11392.1668 | 0.74033 | 0.60559 | 0.47826 | 12055.0584 | 1.4317 | 1.1711 | 0.92486 | 18521.7648
600 | 406 | 0.96 | 0.78528 | 0.62016 | 12616.9904 | 0.94967 | 0.77683 | 0.61348 | 13313.7312 | 1.8363 | 1.5021 | 1.1863 | 20830.8408
700 | 407 | 1.17 | 0.95706 | 0.75582 | 13841.814 | 1.159 | 0.94806 | 0.74871 | 14572.404 | 2.241 | 1.8331 | 1.4477 | 23139.9168
800 | 408 | 1.3867 | 1.1343 | 0.89579 | 15073.8504 | 1.3757 | 1.1253 | 0.88868 | 15825.04 | 2.66 | 2.1759 | 1.7184 | 25442.5248
900 | 409 | 1.6033 | 1.3115 | 1.0358 | 16305.8868 | 1.5923 | 1.3025 | 1.0286 | 17077.676 | 3.079 | 2.5186 | 1.989 | 27745.1328
1000 | 410 | 1.82 | 1.4888 | 1.1757 | 17537.9232 | 1.809 | 1.4798 | 1.1686 | 18330.312 | 3.498 | 2.8614 | 2.2597 | 30047.7408
1100 | 411 | 2.0433 | 1.6714 | 1.32 | 18762.7468 | 2.029 | 1.6597 | 1.3107 | 19583.3792 | 3.9237 | 3.2096 | 2.5347 | 32369.3216
1200 | 412 | 2.2667 | 1.8541 | 1.4643 | 19987.5704 | 2.249 | 1.8397 | 1.4529 | 20836.4464 | 4.3493 | 3.5578 | 2.8097 | 34690.9024
1300 | 413 | 2.49 | 2.0368 | 1.6085 | 21212.394 | 2.469 | 2.0196 | 1.595 | 22089.5136 | 4.775 | 3.9059 | 3.0846 | 37012.4832
1400 | 414 | 2.7133 | 2.2195 | 1.7528 | 22553.0732 | 2.6897 | 2.2001 | 1.7375 | 23514.1984 | 5.2017 | 4.255 | 3.3603 | 39579.4168
1500 | 415 | 2.9367 | 2.4022 | 1.8971 | 23893.7524 | 2.9103 | 2.3807 | 1.8801 | 24938.8832 | 5.6283 | 4.604 | 3.6359 | 42146.3504
1600 | 416 | 3.16 | 2.5849 | 2.0414 | 25234.4316 | 3.131 | 2.5612 | 2.0226 | 26363.568 | 6.055 | 4.953 | 3.9115 | 44713.284
1700 | 417 | 3.4033 | 2.7839 | 2.1986 | 26459.2552 | 3.3517 | 2.7417 | 2.1652 | 27616.204 | 6.4817 | 5.302 | 4.1872 | 47009.8552
1800 | 418 | 3.6467 | 2.983 | 2.3557 | 27684.0788 | 3.5723 | 2.9222 | 2.3077 | 28868.84 | 6.9083 | 5.651 | 4.4628 | 49306.4264
1900 | 419 | 3.89 | 3.182 | 2.5129 | 28908.9024 | 3.793 | 3.1027 | 2.4503 | 30121.476 | 7.335 | 6 | 4.7384 | 51602.9976
2000 | 420 | 4.0933 | 3.3483 | 2.6443 | 30140.9388 | 4.0137 | 3.2832 | 2.5928 | 31386.6168 | 7.7617 | 6.349 | 5.014 | 53906.0368
2100 | 421 | 4.2967 | 3.5147 | 2.7756 | 31372.9752 | 4.2343 | 3.4637 | 2.7354 | 32651.7576 | 8.1883 | 6.6981 | 5.2897 | 56209.076
2200 | 422 | 4.5 | 3.681 | 2.907 | 32605.0116 | 4.455 | 3.6442 | 2.8779 | 33916.8984 | 8.615 | 7.0471 | 5.5653 | 58512.1152
2300 | 423 | 4.7233 | 3.8637 | 3.0513 | 33823.0732 | 4.6757 | 3.8247 | 3.0205 | 35163.4976 | 9.042 | 7.3964 | 5.8411 | 60814.7232
2400 | 424 | 4.9467 | 4.0464 | 3.1955 | 35041.1348 | 4.8963 | 4.0052 | 3.163 | 36410.0968 | 9.469 | 7.7456 | 6.117 | 63117.3312
2500 | 425 | 5.17 | 4.2291 | 3.3398 | 36259.1964 | 5.117 | 4.1857 | 3.3056 | 37656.696 | 9.896 | 8.0949 | 6.3928 | 65419.9392
Комплект встроенной терморегулирующей арматуры для ЭКОН, ЭКОС - 4200 руб.
Комплект встроенной терморегулирующей арматуры для ЭКОД - 6800 руб.
Описание:
Конструкция конвекторов "Изотерм" и "Экотерм" состоит из медной трубы, насаженных на нее алюминиевых пластин, стального оцинкованного кожуха, окрашенного методом порошкового напыления, и крепежных элементов. Для исключения образования воздушных пробок, в конвекторах предусмотрены клапаны воздухоудаления. Прибор "Экотерм" дополнительно укомплектован термостатическим клапаном и терморегулятором для автоматического поддержания температуры в помещении.
Технические характеристики "Экотерм":
 Межосевое расстояние подключения – 50 мм  Избыточное давление в системе до 1,0 МПа  Испытательное давление 1,5 МПа  Температура теплоносителя (воды или незамерзающей жидкости) до 110 С  Настенный и напольный варианты крепления  Концевое исполнение  Донное подключение – резьба G3/4 наружная
Стандартный цвет - RAL 9016