## Коралл
Медно-алюминиевые конвекторы серии "Коралл"
Описание: Конвектор Коралл - медно-алюминиевый конвектор настенного и напольного исполнения. Конвектор Коралл это компактный, легкий и надежный конвектор отопления. Конвектор предназначен для установки в жилых и офисных помещениях. Прибор по желанию заказчика может комплектоваться тремя видами решеток: алюминиевой, стальной продольной т стальной просечной.
"Qну" при ΔT = 70 - мощность конвектора, расчитывается при температуре 95/85 С (прямая/обратка) и комнатной температуре 20 С,
"Qну" при ΔT = 60 - мощность конвектора, расчитывается при температуре 85/75 С и комнатной температуре 20 С,
"Qну" при ΔT = 50 - мощность конвектора, расчитывается при температуре 75/65 С и комнатной температуре 20 С,
расход теплоносителя 0,1 кг/с (360кг/час)
"Н" - высота кожуха конвектора | [6 empty] | "L" - длина конвектора | [5 empty] | "В" - глубина конвектора
В = 139 мм, Н = 80 мм | [10 empty] | В = 134 мм, Н = 150 мм (вместе с ножками)
Типоразмер | L, мм. | Qну, (ΔT = 70) КВт. | Qну, (ΔT = 60) КВт. | Qну, (ΔT = 50) КВт. | настенный | [5 empty] | Типоразмер | L, мм. | Qну, (ΔT = 70) КВт. | Qну, (ΔT = 60) КВт. | Qну, (ΔT = 50) КВт. | напольный
[5 empty] | НКН |  |  | НКНН | [7 empty] | НКО |  |  | НКОН
[5 empty] | боковое |  |  | донное | [7 empty] | боковое |  |  | донное
[5 empty] | с алюминиевой решеткой | со стальной наборной решеткой | с просечной решеткой | с алюминиевой решеткой | со стальной наборной решеткой | с просечной решеткой | [5 empty] | с алюминиевой решеткой | со стальной наборной решеткой | с просечной решеткой | с алюминиевой решеткой | со стальной наборной решеткой | с просечной решеткой
05-08.50 | 500 | 0.25466 | 0.2078 | 0.16324 | 6493.5486 | 5377.9244 | 4751.4981 | 6828.5781 | 5697.7253 | 5071.2989 | 05-08.50 | 500 | 0.25975 | 0.21196 | 0.1665 | 6365.5598 | 5255.7533 | 4629.3269 | 6700.5893 | 5575.5542 | 4949.1278
05-08.60 | 600 | 0.34561 | 0.28202 | 0.22154 | 6888.8081 | 5710.9006 | 5042.5528 | 7223.8375 | 6030.7015 | 5362.3536 | 05-08.60 | 600 | 0.35252 | 0.28766 | 0.22597 | 6760.8193 | 5589.9273 | 4920.3816 | 7095.8488 | 5909.7281 | 5240.1825
05-08.70 | 700 | 0.43656 | 0.35623 | 0.27983 | 7720.7352 | 6204.3761 | 5370.7379 | 8055.7646 | 6524.1769 | 5690.5388 | 05-08.70 | 700 | 0.44529 | 0.36336 | 0.28543 | 7592.7464 | 6083.4027 | 5249.7645 | 7927.7759 | 6403.2036 | 5569.5654
05-08.80 | 800 | 0.52751 | 0.43045 | 0.33813 | 8115.9947 | 6536.1545 | 5667.7814 | 8451.0241 | 6855.9553 | 5987.5822 | 05-08.80 | 800 | 0.53806 | 0.43906 | 0.3449 | 7988.0059 | 6415.1811 | 5545.6103 | 8323.0353 | 6734.982 | 5865.4111
05-08.90 | 900 | 0.61846 | 0.50466 | 0.39643 | 8983.0559 | 7061.9694 | 6025.9104 | 9318.0854 | 7381.7702 | 6345.7113 | 05-08.90 | 900 | 0.63083 | 0.51476 | 0.40436 | 8855.0671 | 6940.996 | 5903.7393 | 9190.0966 | 7260.7969 | 6223.5402
05-08.100 | 1000 | 0.70941 | 0.57888 | 0.45473 | 9384.5894 | 7405.7253 | 6328.9427 | 9719.6188 | 7725.5262 | 6648.7436 | 05-08.100 | 1000 | 0.7236 | 0.59046 | 0.46383 | 9257.8554 | 7283.5542 | 6206.7716 | 9592.8848 | 7603.3551 | 6526.5724
05-08.110 | 1100 | 0.80036 | 0.65309 | 0.51303 | 10554.0555 | 8219.0017 | 6975.7309 | 10889.085 | 8538.8025 | 7295.5318 | 05-08.110 | 1100 | 0.81637 | 0.66616 | 0.52329 | 10383.4038 | 8054.9091 | 6811.6384 | 10718.4333 | 8374.71 | 7131.4392
05-08.120 | 1200 | 0.89131 | 0.72731 | 0.57133 | 10966.8821 | 8573.5374 | 7289.543 | 11301.9115 | 8893.3383 | 7609.3439 | 05-08.120 | 1200 | 0.90914 | 0.74186 | 0.58276 | 10794.9756 | 8409.4449 | 7125.4504 | 11130.005 | 8729.2457 | 7445.2513
05-08.130 | 1300 | 0.98226 | 0.80152 | 0.62963 | 11776.2229 | 9043.0578 | 7592.5753 | 12111.2524 | 9362.8587 | 7912.3761 | 05-08.130 | 1300 | 1.0019 | 0.81755 | 0.64222 | 11604.3164 | 8880.163 | 7429.6805 | 11939.3459 | 9199.9638 | 7749.4813
05-08.140 | 1400 | 1.0732 | 0.87574 | 0.68793 | 12275.6301 | 9475.4477 | 7990.2303 | 12610.6596 | 9795.2486 | 8310.0311 | 05-08.140 | 1400 | 1.0947 | 0.89325 | 0.70169 | 12103.7236 | 9312.5529 | 7826.1377 | 12438.7531 | 9632.3538 | 8145.9386
05-08.150 | 1500 | 1.1642 | 0.94995 | 0.74623 | 13136.4174 | 10020.4267 | 8343.5683 | 13471.4469 | 10340.2275 | 8663.3691 | 05-08.150 | 1500 | 1.1874 | 0.96895 | 0.76115 | 12965.7657 | 9857.5319 | 8180.6735 | 13300.7952 | 10177.3327 | 8500.4743
05-08.160 | 1600 | 1.2551 | 1.0242 | 0.80453 | 13744.9916 | 10555.8236 | 8845.4281 | 14080.021 | 10875.6245 | 9165.2289 | 05-08.160 | 1600 | 1.2802 | 1.0447 | 0.82062 | 13573.0851 | 10392.9288 | 8681.3355 | 13908.1145 | 10712.7297 | 9001.1363
05-08.170 | 1700 | 1.3461 | 1.0984 | 0.86282 | 14654.7158 | 11137.933 | 9246.6763 | 14989.7452 | 11457.7339 | 9566.4772 | 05-08.170 | 1700 | 1.373 | 1.1204 | 0.88008 | 14484.0641 | 10973.8405 | 9082.5837 | 14819.0935 | 11293.6413 | 9402.3846
05-08.180 | 1800 | 1.437 | 1.1726 | 0.92112 | 15067.5423 | 11486.48 | 9561.6861 | 15402.5718 | 11806.2809 | 9881.487 | 05-08.180 | 1800 | 1.4658 | 1.1961 | 0.93955 | 14896.8906 | 11323.5852 | 9398.7913 | 15231.9201 | 11643.3861 | 9718.5922
05-08.190 | 1900 | 1.528 | 1.2468 | 0.97942 | 16190.5812 | 12257.8349 | 10166.5529 | 16525.6106 | 12577.6358 | 10486.3538 | 05-08.190 | 1900 | 1.5585 | 1.2718 | 0.99901 | 15976.0117 | 12053.0186 | 9961.7367 | 16311.0412 | 12372.8195 | 10281.5375
05-08.200 | 2000 | 1.6189 | 1.321 | 1.0377 | 16603.4077 | 12606.3819 | 10482.7605 | 16938.4372 | 12926.1828 | 10802.5614 | 05-08.200 | 2000 | 1.6513 | 1.3475 | 1.0585 | 16388.8383 | 12401.5656 | 10277.9442 | 16723.8678 | 12721.3665 | 10597.7451
05-08.210 | 2100 | 1.7099 | 1.3952 | 1.096 | 17536.973 | 13250.7746 | 10907.9639 | 17872.0025 | 13570.5755 | 11227.7647 | 05-08.210 | 2100 | 1.7441 | 1.4232 | 1.1179 | 17322.4036 | 13045.9584 | 10703.1476 | 17657.433 | 13365.7592 | 11022.9485
05-08.220 | 2200 | 1.8008 | 1.4695 | 1.1543 | 17952.3091 | 13604.1126 | 11227.7647 | 18287.3386 | 13923.9135 | 11547.5656 | 05-08.220 | 2200 | 1.8368 | 1.4989 | 1.1774 | 17737.7397 | 13399.2964 | 11022.9485 | 18072.7692 | 13719.0972 | 11342.7493
05-08.230 | 2300 | 1.8918 | 1.5437 | 1.2126 | 18777.9623 | 14091.5993 | 11551.1589 | 19112.9917 | 14411.4002 | 11870.9597 | 05-08.230 | 2300 | 1.9296 | 1.5745 | 1.2369 | 18563.3928 | 13886.7831 | 11346.3426 | 18898.4223 | 14206.5839 | 11666.1434
05-08.240 | 2400 | 1.9827 | 1.6179 | 1.2709 | 19200.8272 | 14450.9261 | 11878.1463 | 19535.8566 | 14770.727 | 12197.9471 | 05-08.240 | 2400 | 2.0224 | 1.6502 | 1.2963 | 18986.2578 | 14246.1099 | 11673.33 | 19321.2872 | 14565.9107 | 11993.1308
05-08.250 | 2500 | 2.0737 | 1.6921 | 1.3292 | 20036.5187 | 14947.9949 | 12211.1224 | 20371.5481 | 15267.7957 | 12530.9233 | 05-08.250 | 2500 | 2.1151 | 1.7259 | 1.3558 | 19821.9492 | 14743.1786 | 12006.3061 | 20156.9787 | 15062.9795 | 12326.107
05-08.260 | 2600 | 2.1646 | 1.7663 | 1.3875 | 21602.4991 | 16398.4774 | 13631.661 | 21937.5285 | 16718.2782 | 13951.4619 | 05-08.260 | 2600 | 2.2079 | 1.8016 | 1.4153 | 21344.0119 | 16152.9374 | 13384.9233 | 21679.0414 | 16472.7383 | 13704.7242
05-08.270 | 2700 | 2.2556 | 1.8405 | 1.4458 | 22485.8726 | 16942.2586 | 14011.3497 | 22820.9021 | 17262.0595 | 14331.1505 | 05-08.270 | 2700 | 2.3007 | 1.8773 | 1.4747 | 22227.3855 | 16695.5209 | 13764.612 | 22562.415 | 17015.3217 | 14084.4128
05-08.280 | 2800 | 2.3465 | 1.9148 | 1.5041 | 22958.9292 | 17349.4957 | 14388.6428 | 23293.9587 | 17669.2965 | 14708.4437 | 05-08.280 | 2800 | 2.3934 | 1.953 | 1.5342 | 22700.4421 | 17103.9557 | 14141.9051 | 23035.4715 | 17423.7565 | 14461.7059
05-08.290 | 2900 | 2.4375 | 1.989 | 1.5624 | 23593.854 | 17785.4788 | 14728.8055 | 23930.1382 | 18105.2797 | 15048.6064 | 05-08.290 | 2900 | 2.4862 | 2.0287 | 1.5937 | 23336.6216 | 17538.7411 | 14482.0678 | 23671.6511 | 17859.7397 | 14803.0664
05-08.300 | 3000 | 2.5284 | 2.0632 | 1.6207 | 24230.0335 | 18221.462 | 15068.9682 | 24565.063 | 18541.2629 | 15388.7691 | 05-08.300 | 3000 | 2.579 | 2.1044 | 1.6531 | 23971.5464 | 17974.7243 | 14822.2305 | 24306.5758 | 18294.5251 | 15142.0314
В = 239 мм, Н = 80 мм. | [10 empty] | В = 234 мм, Н = 150 мм (вместе с ножками)
Типоразмер | L, мм. | Qну, (ΔT = 70) КВт. | Qну, (ΔT = 60) КВт. | Qну, (ΔT = 50) КВт. | настенный | [5 empty] | Типоразмер | L, мм. | Qну, (ΔT = 70) КВт. | Qну, (ΔT = 60) КВт. | Qну, (ΔT = 50) КВт. | напольный
[5 empty] | НКНД |  |  | НКНДН | [7 empty] | НКД |  |  | НКДН
[5 empty] | боковое |  |  | донное | [7 empty] | боковое |  |  | донное
[5 empty] | с алюминиевой решеткой | со стальной наборной решеткой | с просечной решеткой | с алюминиевой решеткой | со стальной наборной решеткой | с просечной решеткой | [5 empty] | с алюминиевой решеткой | со стальной наборной решеткой | с просечной решеткой | с алюминиевой решеткой | со стальной наборной решеткой | с просечной решеткой
05-08.50 | 500 | 0.5048 | 0.41192 | 0.32358 | 9286.2615 | 7233.18 | 6334.7033 | 9286.2615 | 7233.18 | 6334.7033 | 05-08.50 | 500 | 0.51489 | 0.42015 | 0.33005 | 9717.1092 | 7509.9301 | 6537.3522 | 10052.1387 | 7829.731 | 6857.1531
05-08.60 | 600 | 0.68508 | 0.55903 | 0.43914 | 9920.3378 | 7728.8913 | 6779.5157 | 9920.3378 | 7728.8913 | 6779.5157 | 05-08.60 | 600 | 0.69878 | 0.57021 | 0.44792 | 10403.4805 | 8046.5248 | 7018.8502 | 10738.5099 | 8366.3257 | 7338.651
05-08.70 | 700 | 0.86537 | 0.70614 | 0.5547 | 11093.4368 | 8449.2218 | 7274.1205 | 11093.4368 | 8449.2218 | 7274.1205 | 05-08.70 | 700 | 0.88268 | 0.72026 | 0.56579 | 11673.33 | 8826.264 | 7554.2471 | 12008.3594 | 9146.0648 | 7874.0479
05-08.80 | 800 | 1.0457 | 0.85325 | 0.67026 | 11722.8763 | 8937.1876 | 7718.9328 | 11722.8763 | 8937.1876 | 7718.9328 | 05-08.80 | 800 | 1.0666 | 0.87032 | 0.68367 | 12354.682 | 9354.4744 | 8035.745 | 12689.7115 | 9674.2752 | 8355.5459
05-08.90 | 900 | 1.2259 | 1.0004 | 0.78583 | 12966.6859 | 9721.6949 | 8276.608 | 12966.6859 | 9721.6949 | 8276.608 | 05-08.90 | 900 | 1.2505 | 1.0204 | 0.80154 | 13701.0738 | 10203.6834 | 8639.414 | 14036.1033 | 10523.4842 | 8959.2149
05-08.100 | 1000 | 1.4062 | 1.1475 | 0.90139 | 13584.5335 | 10207.4477 | 8709.2489 | 13584.5335 | 10207.4477 | 8709.2489 | 05-08.100 | 1000 | 1.4343 | 1.1704 | 0.91942 | 14369.878 | 10729.4982 | 9107.7366 | 14704.9074 | 11049.2991 | 9427.5375
05-08.110 | 1100 | 1.5865 | 1.2946 | 1.017 | 15097.2749 | 11248.6627 | 9533.5902 | 15097.2749 | 11248.6627 | 9533.5902 | 05-08.110 | 1100 | 1.6182 | 1.3205 | 1.0373 | 16007.3815 | 11856.5866 | 10000.0648 | 16342.411 | 12176.3875 | 10319.8657
05-08.120 | 1200 | 1.7668 | 1.4417 | 1.1325 | 15780.0371 | 11793.0599 | 10029.3015 | 15780.0371 | 11793.0599 | 10029.3015 | 05-08.120 | 1200 | 1.8021 | 1.4705 | 1.1552 | 16746.454 | 12445.8826 | 10536.6595 | 17081.4835 | 12765.6834 | 10856.4604
05-08.130 | 1300 | 1.9471 | 1.5888 | 1.2481 | 16882.4257 | 12442.5745 | 10451.9839 | 16882.4257 | 12442.5745 | 10451.9839 | 05-08.130 | 1300 | 1.986 | 1.6206 | 1.273 | 17939.7612 | 13148.9654 | 10994.2023 | 18274.7907 | 13468.7662 | 11314.0032
05-08.140 | 1400 | 2.1274 | 1.7359 | 1.3636 | 17701.9722 | 13113.1125 | 11078.262 | 17701.9722 | 13113.1125 | 11078.262 | 05-08.140 | 1400 | 2.1699 | 1.7706 | 1.3909 | 18826.8992 | 13874.8055 | 11672.1322 | 19161.9286 | 14194.6064 | 11991.9331
05-08.150 | 1500 | 2.3076 | 1.883 | 1.4792 | 18929.5531 | 13905.3654 | 11622.6592 | 18929.5531 | 13905.3654 | 11622.6592 | 05-08.150 | 1500 | 2.3538 | 1.9207 | 1.5088 | 20155.7239 | 14732.3988 | 12261.4282 | 20490.7534 | 15052.1997 | 12581.229
05-08.160 | 1600 | 2.4879 | 2.0302 | 1.5948 | 19757.2139 | 14583.6489 | 12256.6828 | 19757.2139 | 14583.6489 | 12256.6828 | 05-08.160 | 1600 | 2.5377 | 2.0708 | 1.6267 | 21051.6454 | 15466.6232 | 12947.7424 | 21386.6748 | 15786.4241 | 13267.5432
05-08.170 | 1700 | 2.6682 | 2.1773 | 1.7103 | 21067.0973 | 15456.6761 | 12879.6414 | 21067.0973 | 15456.6761 | 12879.6414 | 05-08.170 | 1700 | 2.7216 | 2.2208 | 1.7445 | 22469.5603 | 16411.6527 | 13622.079 | 22804.5898 | 16731.4536 | 13941.8798
05-08.180 | 1800 | 2.8485 | 2.3244 | 1.8259 | 21711.6062 | 15960.1329 | 13338.8382 | 21711.6062 | 15960.1329 | 13338.8382 | 05-08.180 | 1800 | 2.9055 | 2.3709 | 1.8624 | 23167.2247 | 16956.6317 | 14119.1477 | 23502.2542 | 17276.4325 | 14438.9486
05-08.190 | 1900 | 3.0288 | 2.4715 | 1.9415 | 23167.5474 | 16949.3425 | 14111.1741 | 23167.5474 | 16949.3425 | 14111.1741 | 05-08.190 | 1900 | 3.0894 | 2.5209 | 1.9803 | 24743.2434 | 18027.4256 | 14955.1814 | 25078.2729 | 18347.2264 | 15274.9823
05-08.200 | 2000 | 3.2091 | 2.6186 | 2.057 | 23813.2155 | 17455.0123 | 14572.5839 | 23813.2155 | 17455.0123 | 14572.5839 | 05-08.200 | 2000 | 3.2733 | 2.671 | 2.0982 | 25442.1626 | 18574.8 | 15454.6457 | 25777.1921 | 18894.6009 | 15774.4465
05-08.210 | 2100 | 3.3894 | 2.7657 | 2.1726 | 25163.6705 | 18390.0034 | 15234.27 | 25163.6705 | 18390.0034 | 15234.27 | 05-08.210 | 2100 | 3.4571 | 2.821 | 2.216 | 26903.9953 | 19586.9039 | 16170.9038 | 27239.0247 | 19906.7047 | 16490.7046
05-08.220 | 2200 | 3.5696 | 2.9128 | 2.2881 | 25801.2243 | 18889.0342 | 15689.0408 | 25801.2243 | 18889.0342 | 15689.0408 | 05-08.220 | 2200 | 3.641 | 2.9711 | 2.3339 | 27594.1309 | 20127.0918 | 16663.1815 | 27929.1603 | 20446.8927 | 16982.9823
05-08.230 | 2300 | 3.7499 | 3.0599 | 2.4037 | 26952.2988 | 19587.2347 | 16162.6221 | 26952.2988 | 19587.2347 | 16162.6221 | 05-08.230 | 2300 | 3.8249 | 3.1211 | 2.4518 | 28840.1393 | 20882.8759 | 17175.821 | 29175.1688 | 21202.6767 | 17495.6219
05-08.240 | 2400 | 3.9302 | 3.2071 | 2.5193 | 27604.9221 | 20099.5434 | 16631.7775 | 27604.9221 | 20099.5434 | 16631.7775 | 05-08.240 | 2400 | 4.0088 | 3.2712 | 2.5697 | 29546.5872 | 21437.4369 | 17683.6696 | 29881.6167 | 21757.2377 | 18003.4704
05-08.250 | 2500 | 4.1105 | 3.3542 | 2.6348 | 28757.1558 | 20798.8504 | 17106.4653 | 28757.1558 | 20798.8504 | 17106.4653 | 05-08.250 | 2500 | 4.1927 | 3.4212 | 2.6875 | 30793.8505 | 22194.4187 | 18197.5069 | 31128.8799 | 22514.2195 | 18517.3078
05-08.260 | 2600 | 4.2908 | 3.5013 | 2.7504 | 29947.6426 | 21826.7874 | 18100.1008 | 29947.6426 | 21826.7874 | 18100.1008 | 05-08.260 | 2600 | 4.3766 | 3.5713 | 2.8054 | 32082.5219 | 23307.134 | 19273.0918 | 32417.5513 | 23626.9349 | 19592.8926
05-08.270 | 2700 | 4.4711 | 3.6484 | 2.866 | 31158.9949 | 22568.1414 | 18616.8356 | 31158.9949 | 22568.1414 | 18616.8356 | 05-08.270 | 2700 | 4.5605 | 3.7214 | 2.9233 | 33393.7795 | 24109.6305 | 19832.4438 | 33728.809 | 24429.4314 | 20152.2447
05-08.280 | 2800 | 4.6514 | 3.7955 | 2.9815 | 31848.7123 | 23119.1776 | 19124.7183 | 31848.7123 | 23119.1776 | 19124.7183 | 05-08.280 | 2800 | 4.7444 | 3.8714 | 3.0411 | 34140.3807 | 24706.113 | 20382.2139 | 34475.4102 | 25025.9139 | 20702.0147
05-08.290 | 2900 | 4.8316 | 3.9426 | 3.0971 | 32828.2268 | 23793.0351 | 19665.7961 | 32828.2268 | 23793.0351 | 19665.7961 | 05-08.290 | 2900 | 4.9283 | 4.0215 | 3.159 | 35200.68 | 25435.5464 | 20966.7188 | 35535.7094 | 25755.3473 | 21287.7174
05-08.300 | 3000 | 5.0119 | 4.0897 | 3.2126 | 33807.7414 | 24466.8926 | 20205.7673 | 33807.7414 | 24466.8926 | 20205.7673 | 05-08.300 | 3000 | 5.1122 | 4.1715 | 3.2769 | 36260.9792 | 26164.9798 | 21552.4215 | 36596.0087 | 26484.7807 | 21872.2223
В = 139 мм, Н = 100 мм | [10 empty] | В = 134 мм, Н = 200 мм (вместе с ножками)
Типоразмер | L, мм. | Qну, (ΔT = 70) КВт. | Qну, (ΔT = 60) КВт. | Qну, (ΔT = 50) КВт. | настенный | [5 empty] | Типоразмер | L, мм. | Qну, (ΔT = 70) КВт. | Qну, (ΔT = 60) КВт. | Qну, (ΔT = 50) КВт. | напольный
[5 empty] | НКН |  |  | НКНН | [7 empty] | НКО |  |  | НКОН
[5 empty] | боковое |  |  | донное | [7 empty] | боковое |  |  | донное
[5 empty] | с алюминиевой решеткой | со стальной наборной решеткой | с просечной решеткой | с алюминиевой решеткой | со стальной наборной решеткой | с просечной решеткой | [5 empty] | с алюминиевой решеткой | со стальной наборной решеткой | с просечной решеткой | с алюминиевой решеткой | со стальной наборной решеткой | с просечной решеткой
05-10.50 | 500 | 0.2996 | 0.24447 | 0.19204 | 6694.38 | 5544.252 | 4898.4516 | 7039.7712 | 5873.9436 | 5228.1432 | 05-10.50 | 500 | 0.30559 | 0.24936 | 0.19588 | 6562.4328 | 5418.3024 | 4772.502 | 6907.824 | 5747.994 | 5102.1936
05-10.60 | 600 | 0.4066 | 0.33179 | 0.26063 | 7101.864 | 5887.5264 | 5198.508 | 7447.2552 | 6217.218 | 5528.1996 | 05-10.60 | 600 | 0.41473 | 0.33842 | 0.26584 | 6969.9168 | 5762.8116 | 5072.5584 | 7315.308 | 6092.5032 | 5402.25
05-10.70 | 700 | 0.5136 | 0.4191 | 0.32922 | 7959.5208 | 6396.264 | 5536.8432 | 8304.912 | 6725.9556 | 5866.5348 | 05-10.70 | 700 | 0.52387 | 0.42748 | 0.3358 | 7827.5736 | 6271.5492 | 5412.1284 | 8172.9648 | 6601.2408 | 5741.82
05-10.80 | 800 | 0.6206 | 0.50641 | 0.3978 | 8367.0048 | 6738.3036 | 5843.0736 | 8712.396 | 7067.9952 | 6172.7652 | 05-10.80 | 800 | 0.63301 | 0.51654 | 0.40576 | 8235.0576 | 6613.5888 | 5717.124 | 8580.4488 | 6943.2804 | 6046.8156
05-10.90 | 900 | 0.7276 | 0.59372 | 0.46639 | 9260.8824 | 7280.3808 | 6212.2788 | 9606.2736 | 7610.0724 | 6541.9704 | 05-10.90 | 900 | 0.74215 | 0.6056 | 0.47572 | 9128.9352 | 7155.666 | 6086.3292 | 9474.3264 | 7485.3576 | 6416.0208
05-10.100 | 1000 | 0.8346 | 0.68103 | 0.53498 | 9674.8344 | 7634.7684 | 6524.6832 | 10020.2256 | 7964.46 | 6854.3748 | 05-10.100 | 1000 | 0.85129 | 0.69465 | 0.54568 | 9544.1808 | 7508.8188 | 6398.7336 | 9889.572 | 7838.5104 | 6728.4252
05-10.110 | 1100 | 0.9416 | 0.76835 | 0.60357 | 10880.4696 | 8473.1976 | 7191.4752 | 11225.8608 | 8802.8892 | 7521.1668 | 05-10.110 | 1100 | 0.96043 | 0.78371 | 0.61564 | 10704.54 | 8304.03 | 7022.3076 | 11049.9312 | 8633.7216 | 7351.9992
05-10.120 | 1200 | 1.0486 | 0.85566 | 0.67215 | 11306.064 | 8838.6984 | 7514.9928 | 11651.4552 | 9168.39 | 7844.6844 | 05-10.120 | 1200 | 1.0696 | 0.87277 | 0.6856 | 11128.8408 | 8669.5308 | 7345.8252 | 11474.232 | 8999.2224 | 7675.5168
05-10.130 | 1300 | 1.1556 | 0.94297 | 0.74074 | 12140.436 | 9322.74 | 7827.3972 | 12485.8272 | 9652.4316 | 8157.0888 | 05-10.130 | 1300 | 1.1787 | 0.96183 | 0.75555 | 11963.2128 | 9154.8072 | 7659.4644 | 12308.604 | 9484.4988 | 7989.156
05-10.140 | 1400 | 1.2626 | 1.0303 | 0.80933 | 12655.2888 | 9768.5028 | 8237.3508 | 13000.68 | 10098.1944 | 8567.0424 | 05-10.140 | 1400 | 1.2879 | 1.0509 | 0.82551 | 12478.0656 | 9600.57 | 8068.1832 | 12823.4568 | 9930.2616 | 8397.8748
05-10.150 | 1500 | 1.3696 | 1.1176 | 0.87791 | 13542.6984 | 10330.3368 | 8601.6168 | 13888.0896 | 10660.0284 | 8931.3084 | 05-10.150 | 1500 | 1.397 | 1.1399 | 0.89547 | 13366.7688 | 10162.404 | 8433.684 | 13712.16 | 10492.0956 | 8763.3756
05-10.160 | 1600 | 1.4766 | 1.2049 | 0.9465 | 14170.0944 | 10882.2924 | 9118.998 | 14515.4856 | 11211.984 | 9448.6896 | 05-10.160 | 1600 | 1.5061 | 1.229 | 0.96543 | 13992.8712 | 10714.3596 | 8949.8304 | 14338.2624 | 11044.0512 | 9279.522
05-10.170 | 1700 | 1.5836 | 1.2922 | 1.0151 | 15107.9544 | 11482.4052 | 9532.656 | 15453.3456 | 11812.0968 | 9862.3476 | 05-10.170 | 1700 | 1.6153 | 1.3181 | 1.0354 | 14932.0248 | 11313.2376 | 9363.4884 | 15277.416 | 11642.9292 | 9693.18
05-10.180 | 1800 | 1.6906 | 1.3795 | 1.0837 | 15533.5488 | 11841.732 | 9857.4084 | 15878.94 | 12171.4236 | 10187.1 | 05-10.180 | 1800 | 1.7244 | 1.4071 | 1.1053 | 15357.6192 | 11673.7992 | 9689.4756 | 15703.0104 | 12003.4908 | 10019.1672
05-10.190 | 1900 | 1.7976 | 1.4668 | 1.1523 | 16691.3208 | 12636.9432 | 10480.9824 | 17036.712 | 12966.6348 | 10810.674 | 05-10.190 | 1900 | 1.8336 | 1.4962 | 1.1753 | 16470.1152 | 12425.7924 | 10269.8316 | 16815.5064 | 12755.484 | 10599.5232
05-10.200 | 2000 | 1.9046 | 1.5542 | 1.2208 | 17116.9152 | 12996.27 | 10806.9696 | 17462.3064 | 13325.9616 | 11136.6612 | 05-10.200 | 2000 | 1.9427 | 1.5852 | 1.2453 | 16895.7096 | 12785.1192 | 10595.8188 | 17241.1008 | 13114.8108 | 10925.5104
05-10.210 | 2100 | 2.0116 | 1.6415 | 1.2894 | 18079.3536 | 13660.5924 | 11245.3236 | 18424.7448 | 13990.284 | 11575.0152 | 05-10.210 | 2100 | 2.0518 | 1.6743 | 1.3152 | 17858.148 | 13449.4416 | 11034.1728 | 18203.5392 | 13779.1332 | 11363.8644
05-10.220 | 2200 | 2.1186 | 1.7288 | 1.358 | 18507.5352 | 14024.8584 | 11575.0152 | 18852.9264 | 14354.55 | 11904.7068 | 05-10.220 | 2200 | 2.161 | 1.7634 | 1.3852 | 18286.3296 | 13813.7076 | 11363.8644 | 18631.7208 | 14143.3992 | 11693.556
05-10.230 | 2300 | 2.2256 | 1.8161 | 1.4266 | 19358.724 | 14527.422 | 11908.4112 | 19704.1152 | 14857.1136 | 12238.1028 | 05-10.230 | 2300 | 2.2701 | 1.8524 | 1.4551 | 19137.5184 | 14316.2712 | 11697.2604 | 19482.9096 | 14645.9628 | 12026.952
05-10.240 | 2400 | 2.3326 | 1.9034 | 1.4952 | 19794.6672 | 14897.862 | 12245.5116 | 20140.0584 | 15227.5536 | 12575.2032 | 05-10.240 | 2400 | 2.3793 | 1.9415 | 1.5251 | 19573.4616 | 14686.7112 | 12034.3608 | 19918.8528 | 15016.4028 | 12364.0524
05-10.250 | 2500 | 2.4396 | 1.9907 | 1.5638 | 20656.2048 | 15410.304 | 12588.786 | 21001.596 | 15739.9956 | 12918.4776 | 05-10.250 | 2500 | 2.4884 | 2.0305 | 1.5951 | 20434.9992 | 15199.1532 | 12377.6352 | 20780.3904 | 15528.8448 | 12707.3268
05-10.260 | 2600 | 2.5466 | 2.078 | 1.6324 | 22270.6176 | 16905.6468 | 14053.2588 | 22616.0088 | 17235.3384 | 14382.9504 | 05-10.260 | 2600 | 2.5975 | 2.1196 | 1.665 | 22004.136 | 16652.5128 | 13798.89 | 22349.5272 | 16982.2044 | 14128.5816
05-10.270 | 2700 | 2.6536 | 2.1653 | 1.701 | 23181.312 | 17466.246 | 14444.6904 | 23526.7032 | 17795.9376 | 14774.382 | 05-10.270 | 2700 | 2.7067 | 2.2086 | 1.735 | 22914.8304 | 17211.8772 | 14190.3216 | 23260.2216 | 17541.5688 | 14520.0132
05-10.280 | 2800 | 2.7606 | 2.2526 | 1.7695 | 23668.9992 | 17886.078 | 14833.6524 | 24014.3904 | 18215.7696 | 15163.344 | 05-10.280 | 2800 | 2.8158 | 2.2977 | 1.8049 | 23402.5176 | 17632.944 | 14579.2836 | 23747.9088 | 17962.6356 | 14908.9752
05-10.290 | 2900 | 2.8676 | 2.34 | 1.8381 | 24323.5608 | 18335.5452 | 15184.3356 | 24670.2456 | 18665.2368 | 15514.0272 | 05-10.290 | 2900 | 2.925 | 2.3868 | 1.8749 | 24058.3728 | 18081.1764 | 14929.9668 | 24403.764 | 18412.1028 | 15260.8932
05-10.300 | 3000 | 2.9746 | 2.4273 | 1.9067 | 24979.416 | 18785.0124 | 15535.0188 | 25324.8072 | 19114.704 | 15864.7104 | 05-10.300 | 3000 | 3.0341 | 2.4758 | 1.9449 | 24712.9344 | 18530.6436 | 15280.65 | 25058.3256 | 18860.3352 | 15610.3416
В = 239 мм, Н = 100 мм. | [10 empty] | В = 234 мм, Н = 200 мм (вместе с ножками)
Типоразмер | L, мм. | Qну, (ΔT = 70) КВт. | Qну, (ΔT = 60) КВт. | Qну, (ΔT = 50) КВт. | настенный | [5 empty] | Типоразмер | L, мм. | Qну, (ΔT = 70) КВт. | Qну, (ΔT = 60) КВт. | Qну, (ΔT = 50) КВт. | напольный
[5 empty] | НКНД |  |  | НКНДН | [7 empty] | НКД |  |  | НКДН
[5 empty] | боковое |  |  | донное | [7 empty] | боковое |  |  | донное
[5 empty] | с алюминиевой решеткой | со стальной наборной решеткой | с просечной решеткой | с алюминиевой решеткой | со стальной наборной решеткой | с просечной решеткой | [5 empty] | с алюминиевой решеткой | со стальной наборной решеткой | с просечной решеткой | с алюминиевой решеткой | со стальной наборной решеткой | с просечной решеткой
05-10.50 | 500 | 0.59388 | 0.48461 | 0.38068 | 9573.4654 | 7456.8866 | 6530.622 | 9573.4654 | 7456.8866 | 6530.622 | 05-10.50 | 500 | 0.60576 | 0.4943 | 0.38829 | 10017.6384 | 7742.196 | 6739.5384 | 10363.0296 | 8071.8876 | 7069.23
05-10.60 | 600 | 0.80598 | 0.65768 | 0.51663 | 10227.1523 | 7967.9292 | 6989.1914 | 10227.1523 | 7967.9292 | 6989.1914 | 05-10.60 | 600 | 0.8221 | 0.67083 | 0.52697 | 10725.2376 | 8295.3864 | 7235.928 | 11070.6288 | 8625.078 | 7565.6196
05-10.70 | 700 | 1.0181 | 0.83075 | 0.65259 | 11436.5328 | 8710.5379 | 7499.0933 | 11436.5328 | 8710.5379 | 7499.0933 | 05-10.70 | 700 | 1.0384 | 0.84737 | 0.66564 | 12034.3608 | 9099.2412 | 7787.8836 | 12379.752 | 9428.9328 | 8117.5752
05-10.80 | 800 | 1.2302 | 1.0038 | 0.78855 | 12085.4395 | 9213.5954 | 7957.6627 | 12085.4395 | 9213.5954 | 7957.6627 | 05-10.80 | 800 | 1.2548 | 1.0239 | 0.80432 | 12736.7856 | 9643.788 | 8284.2732 | 13082.1768 | 9973.4796 | 8613.9648
05-10.90 | 900 | 1.4423 | 1.1769 | 0.9245 | 13367.7174 | 10022.3659 | 8532.5856 | 13367.7174 | 10022.3659 | 8532.5856 | 05-10.90 | 900 | 1.4711 | 1.2004 | 0.94299 | 14124.8184 | 10519.2612 | 8906.6124 | 14470.2096 | 10848.9528 | 9236.304
05-10.100 | 1000 | 1.6544 | 1.35 | 1.0605 | 14004.6738 | 10523.142 | 8978.6071 | 14004.6738 | 10523.142 | 8978.6071 | 05-10.100 | 1000 | 1.6875 | 1.377 | 1.0817 | 14814.3072 | 11061.3384 | 9389.4192 | 15159.6984 | 11391.03 | 9719.1108
05-10.110 | 1100 | 1.8665 | 1.523 | 1.1964 | 15564.201 | 11596.5595 | 9828.4435 | 15564.201 | 11596.5595 | 9828.4435 | 05-10.110 | 1100 | 1.9038 | 1.5535 | 1.2203 | 16502.4552 | 12223.2852 | 10309.3452 | 16847.8464 | 12552.9768 | 10639.0368
05-10.120 | 1200 | 2.0786 | 1.6961 | 1.3324 | 16268.0795 | 12157.7938 | 10339.4861 | 16268.0795 | 12157.7938 | 10339.4861 | 05-10.120 | 1200 | 2.1202 | 1.73 | 1.359 | 17264.3856 | 12830.8068 | 10862.5356 | 17609.7768 | 13160.4984 | 11192.2272
05-10.130 | 1300 | 2.2907 | 1.8692 | 1.4683 | 17404.5626 | 12827.3964 | 10775.2411 | 17404.5626 | 12827.3964 | 10775.2411 | 05-10.130 | 1300 | 2.3365 | 1.9066 | 1.4977 | 18494.5992 | 13555.6344 | 11334.2292 | 18839.9904 | 13885.326 | 11663.9208
05-10.140 | 1400 | 2.5028 | 2.0423 | 1.6043 | 18249.4558 | 13518.6727 | 11420.8886 | 18249.4558 | 13518.6727 | 11420.8886 | 05-10.140 | 1400 | 2.5528 | 2.0831 | 1.6364 | 19409.1744 | 14303.9232 | 12033.126 | 19754.5656 | 14633.6148 | 12362.8176
05-10.150 | 1500 | 2.7149 | 2.2153 | 1.7402 | 19515.0032 | 14335.4282 | 11982.1229 | 19515.0032 | 14335.4282 | 11982.1229 | 05-10.150 | 1500 | 2.7692 | 2.2596 | 1.775 | 20779.0968 | 15188.04 | 12640.6476 | 21124.488 | 15517.7316 | 12970.3392
05-10.160 | 1600 | 2.927 | 2.3884 | 1.8762 | 20368.2618 | 15034.6896 | 12635.7554 | 20368.2618 | 15034.6896 | 12635.7554 | 05-10.160 | 1600 | 2.9855 | 2.4362 | 1.9137 | 21702.7272 | 15944.9724 | 13348.188 | 22048.1184 | 16274.664 | 13677.8796
05-10.170 | 1700 | 3.1391 | 2.5615 | 2.0122 | 21718.657 | 15934.7177 | 13277.9808 | 21718.657 | 15934.7177 | 13277.9808 | 05-10.170 | 1700 | 3.2019 | 2.6127 | 2.0524 | 23164.4952 | 16919.2296 | 14043.3804 | 23509.8864 | 17248.9212 | 14373.072
05-10.180 | 1800 | 3.3512 | 2.7346 | 2.1481 | 22383.0992 | 16453.7453 | 13751.3796 | 22383.0992 | 16453.7453 | 13751.3796 | 05-10.180 | 1800 | 3.4182 | 2.7893 | 2.1911 | 23883.7368 | 17481.0636 | 14555.8224 | 24229.128 | 17810.7552 | 14885.514
05-10.190 | 1900 | 3.5633 | 2.9076 | 2.2841 | 23884.0694 | 17473.549 | 14547.6022 | 23884.0694 | 17473.549 | 14547.6022 | 05-10.190 | 1900 | 3.6345 | 2.9658 | 2.3297 | 25508.4984 | 18584.9748 | 15417.7128 | 25853.8896 | 18914.6664 | 15747.4044
05-10.200 | 2000 | 3.7754 | 3.0807 | 2.42 | 24549.7067 | 17994.858 | 15023.2824 | 24549.7067 | 17994.858 | 15023.2824 | 05-10.200 | 2000 | 3.8509 | 3.1423 | 2.4684 | 26229.0336 | 19149.2784 | 15932.6244 | 26574.4248 | 19478.97 | 16262.316
05-10.210 | 2100 | 3.9875 | 3.2538 | 2.556 | 25941.9283 | 18958.7664 | 15705.433 | 25941.9283 | 18958.7664 | 15705.433 | 05-10.210 | 2100 | 4.0672 | 3.3189 | 2.6071 | 27736.0776 | 20192.6844 | 16671.0348 | 28081.4688 | 20522.376 | 17000.7264
05-10.220 | 2200 | 4.1996 | 3.4269 | 2.6919 | 26599.2003 | 19473.2311 | 16174.2689 | 26599.2003 | 19473.2311 | 16174.2689 | 05-10.220 | 2200 | 4.2836 | 3.4954 | 2.7458 | 28447.5576 | 20749.5792 | 17178.5376 | 28792.9488 | 21079.2708 | 17508.2292
05-10.230 | 2300 | 4.4117 | 3.5999 | 2.8279 | 27785.875 | 20193.0254 | 16662.497 | 27785.875 | 20193.0254 | 16662.497 | 05-10.230 | 2300 | 4.4999 | 3.6719 | 2.8844 | 29732.1024 | 21528.738 | 17707.032 | 30077.4936 | 21858.4296 | 18036.7236
05-10.240 | 2400 | 4.6238 | 3.773 | 2.9638 | 28458.6826 | 20721.1788 | 17146.1623 | 28458.6826 | 20721.1788 | 17146.1623 | 05-10.240 | 2400 | 4.7163 | 3.8485 | 3.0231 | 30460.3992 | 22100.4504 | 18230.5872 | 30805.7904 | 22430.142 | 18560.2788
05-10.250 | 2500 | 4.8359 | 3.9461 | 3.0998 | 29646.5523 | 21442.1138 | 17635.5312 | 29646.5523 | 21442.1138 | 17635.5312 | 05-10.250 | 2500 | 4.9326 | 4.025 | 3.1618 | 31746.2376 | 22880.844 | 18760.3164 | 32091.6288 | 23210.5356 | 19090.008
05-10.260 | 2600 | 5.048 | 4.1192 | 3.2358 | 30873.8584 | 22501.8427 | 18659.8978 | 30873.8584 | 22501.8427 | 18659.8978 | 05-10.260 | 2600 | 5.1489 | 4.2015 | 3.3005 | 33074.7648 | 24027.9732 | 19869.1668 | 33420.156 | 24357.6648 | 20198.8584
05-10.270 | 2700 | 5.2601 | 4.2922 | 3.3717 | 32122.6752 | 23266.1251 | 19192.614 | 32122.6752 | 23266.1251 | 19192.614 | 05-10.270 | 2700 | 5.3653 | 4.3781 | 3.4391 | 34426.5768 | 24855.2892 | 20445.8184 | 34771.968 | 25184.9808 | 20775.51
05-10.280 | 2800 | 5.4722 | 4.4653 | 3.5077 | 32833.724 | 23834.2037 | 19716.2045 | 32833.724 | 23834.2037 | 19716.2045 | 05-10.280 | 2800 | 5.5816 | 4.5546 | 3.5778 | 35196.2688 | 25470.2196 | 21012.5916 | 35541.66 | 25799.9112 | 21342.2832
05-10.290 | 2900 | 5.6843 | 4.6384 | 3.6436 | 33843.5328 | 24528.9022 | 20274.0166 | 33843.5328 | 24528.9022 | 20274.0166 | 05-10.290 | 2900 | 5.798 | 4.7311 | 3.7165 | 36289.3608 | 26222.2128 | 21615.174 | 36634.752 | 26551.9044 | 21946.1004
05-10.300 | 3000 | 5.8964 | 4.8114 | 3.7796 | 34853.3416 | 25223.6006 | 20830.6879 | 34853.3416 | 25223.6006 | 20830.6879 | 05-10.300 | 3000 | 6.0143 | 4.9077 | 3.8552 | 37382.4528 | 26974.206 | 22218.9912 | 37727.844 | 27303.8976 | 22548.6828
В = 139 мм, Н = 150 мм | [10 empty] | В = 134 мм, Н = 250 мм (вместе с ножками)
Типоразмер | L, мм. | Qну, (ΔT = 70) КВт. | Qну, (ΔT = 60) КВт. | Qну, (ΔT = 50) КВт. | настенный | [5 empty] | L, мм. | Типоразмер | Qну, (ΔT = 70) КВт. | Qну, (ΔT = 60) КВт. | Qну, (ΔT = 50) КВт. | напольный
[5 empty] | НКН |  |  | НКНН | [7 empty] | НКО |  |  | НКОН
[5 empty] | боковое |  |  | донное | [7 empty] | боковое |  |  | донное
[5 empty] | с алюминиевой решеткой | со стальной наборной решеткой | с просечной решеткой | с алюминиевой решеткой | со стальной наборной решеткой | с просечной решеткой | [5 empty] | с алюминиевой решеткой | со стальной наборной решеткой | с просечной решеткой | с алюминиевой решеткой | со стальной наборной решеткой | с просечной решеткой
10-15.50 | 500 | 0.36036 | 0.29261 | 0.22883 | 8456.2632 | 7226.0496 | 6580.2492 | 8729.2128 | 7486.5924 | 6840.792 | 10-15.50 | 500 | 0.36757 | 0.29846 | 0.23341 | 8294.5632 | 7071.6996 | 6425.8992 | 8410.9872 | 7182.8316 | 6537.0312
10-15.60 | 600 | 0.48906 | 0.39712 | 0.31055 | 8819.7648 | 7527.3408 | 6837.0876 | 9095.3016 | 7790.3532 | 7100.1 | 10-15.60 | 600 | 0.49884 | 0.40506 | 0.31676 | 8658.0648 | 7372.9908 | 6682.7376 | 8774.4888 | 7485.3576 | 6795.1044
10-15.70 | 700 | 0.61776 | 0.50162 | 0.39228 | 9795.1392 | 8149.68 | 7290.2592 | 10071.9696 | 8413.9272 | 7554.5064 | 10-15.70 | 700 | 0.63012 | 0.51165 | 0.40012 | 9633.4392 | 7995.33 | 7135.9092 | 9749.8632 | 8106.462 | 7247.0412
10-15.80 | 800 | 0.74646 | 0.60613 | 0.474 | 10392.7824 | 8673.2352 | 7776.7704 | 10670.9064 | 8938.7172 | 8042.2524 | 10-15.80 | 800 | 0.76139 | 0.61825 | 0.48348 | 10231.0824 | 8517.6504 | 7622.4204 | 10347.5064 | 8630.0172 | 7733.5524
10-15.90 | 900 | 0.87516 | 0.71063 | 0.55573 | 11382.3864 | 9305.4528 | 8237.3508 | 11663.0976 | 9573.4044 | 8505.3024 | 10-15.90 | 900 | 0.89266 | 0.72484 | 0.56684 | 11220.6864 | 9151.1028 | 8083.0008 | 11338.404 | 9263.4696 | 8195.3676
10-15.100 | 1000 | 1.0039 | 0.81513 | 0.63745 | 12003.3144 | 9856.1736 | 8747.3232 | 12285.3192 | 10125.36 | 9016.5096 | 10-15.100 | 1000 | 1.0239 | 0.83144 | 0.6502 | 11841.6144 | 9701.8236 | 8591.7384 | 11958.0384 | 9812.9556 | 8704.1052
10-15.110 | 1100 | 1.1326 | 0.91964 | 0.71918 | 13232.2344 | 10716.8292 | 9435.1068 | 13522.0008 | 10993.4244 | 9711.702 | 10-15.110 | 1100 | 1.1552 | 0.93803 | 0.73356 | 13031.7264 | 10525.4352 | 9243.7128 | 13148.1504 | 10637.802 | 9356.0796
10-15.120 | 1200 | 1.2613 | 1.0241 | 0.8009 | 13983.816 | 11394.7344 | 10071.0288 | 14273.5824 | 11672.5644 | 10347.624 | 10-15.120 | 1200 | 1.2865 | 1.0446 | 0.81692 | 13783.308 | 11203.3404 | 9879.6348 | 13901.0256 | 11315.7072 | 9992.0016
10-15.130 | 1300 | 1.39 | 1.1286 | 0.88262 | 14973.42 | 12028.1868 | 10532.844 | 15264.48 | 12306.0168 | 10810.674 | 10-15.130 | 1300 | 1.4178 | 1.1512 | 0.90028 | 14772.912 | 11836.7928 | 10340.2152 | 14890.6296 | 11947.9248 | 10452.582
10-15.140 | 1400 | 1.5187 | 1.2332 | 0.96435 | 15551.6592 | 12534.4548 | 11002.068 | 15844.0128 | 12812.2848 | 11281.1328 | 10-15.140 | 1400 | 1.549 | 1.2578 | 0.98364 | 15351.1512 | 12341.826 | 10810.674 | 15468.8688 | 12454.1928 | 10923.0408
10-15.150 | 1500 | 1.6474 | 1.3377 | 1.0461 | 16649.9256 | 13296.3264 | 11567.6064 | 16943.5728 | 13576.626 | 11847.906 | 10-15.150 | 1500 | 1.6803 | 1.3644 | 1.067 | 16448.124 | 13104.9324 | 11374.9776 | 16565.8416 | 13216.0644 | 11487.3444
10-15.160 | 1600 | 1.7761 | 1.4422 | 1.1278 | 17259.2112 | 13832.2296 | 12067.7004 | 17555.4456 | 14113.764 | 12350.4696 | 10-15.160 | 1600 | 1.8116 | 1.471 | 1.1504 | 17057.4096 | 13639.6008 | 11876.3064 | 17175.1272 | 13751.9676 | 11987.4384
10-15.170 | 1700 | 1.9048 | 1.5467 | 1.2095 | 18420.864 | 14643.4932 | 12693.744 | 18719.6856 | 14929.9668 | 12980.2176 | 10-15.170 | 1700 | 1.9429 | 1.5776 | 1.2337 | 18219.0624 | 14452.0992 | 12502.35 | 18336.78 | 14564.466 | 12614.7168
10-15.180 | 1800 | 2.0335 | 1.6512 | 1.2912 | 19096.1232 | 15243.606 | 13258.0476 | 19397.532 | 15531.3144 | 13545.756 | 10-15.180 | 1800 | 2.0741 | 1.6842 | 1.3171 | 18895.6152 | 15050.9772 | 13066.6536 | 19013.3328 | 15163.344 | 13179.0204
10-15.190 | 1900 | 2.1622 | 1.7557 | 1.373 | 20313.4008 | 16093.1484 | 13938.4224 | 20616.1032 | 16383.3264 | 14227.3656 | 10-15.190 | 1900 | 2.2054 | 1.7908 | 1.4004 | 20072.7912 | 15864.7104 | 13708.7496 | 20190.5088 | 15977.0772 | 13822.3512
10-15.200 | 2000 | 2.2909 | 1.8602 | 1.4547 | 21006.7704 | 16710.5484 | 14521.248 | 21314.6472 | 17003.196 | 14813.8956 | 10-15.200 | 2000 | 2.3367 | 1.8974 | 1.4838 | 20767.4544 | 16480.8756 | 14291.5752 | 20885.172 | 16593.2424 | 14403.942
10-15.210 | 2100 | 2.4196 | 1.9647 | 1.5364 | 22004.136 | 17406.9756 | 14991.7068 | 22313.3064 | 17702.0928 | 15286.824 | 10-15.210 | 2100 | 2.468 | 2.004 | 1.5671 | 21763.5264 | 17178.5376 | 14762.034 | 21882.5376 | 17290.9044 | 14875.6356
10-15.220 | 2200 | 2.5483 | 2.0692 | 1.6181 | 22681.9824 | 18009.558 | 15559.7148 | 22992.4464 | 18305.91 | 15856.0668 | 10-15.220 | 2200 | 2.5992 | 2.1106 | 1.6505 | 22442.6664 | 17779.8852 | 15331.2768 | 22560.384 | 17892.252 | 15443.6436
10-15.230 | 2300 | 2.677 | 2.1737 | 1.6999 | 23680.6416 | 18651.654 | 16032.6432 | 23993.6928 | 18950.4756 | 16331.4648 | 10-15.230 | 2300 | 2.7305 | 2.2172 | 1.7339 | 23440.032 | 18421.9812 | 15804.2052 | 23559.0432 | 18535.5828 | 15916.572
10-15.240 | 2400 | 2.8057 | 2.2782 | 1.7816 | 24260.1744 | 19159.1568 | 16508.0412 | 24574.5192 | 19459.2132 | 16808.0976 | 10-15.240 | 2400 | 2.8618 | 2.3238 | 1.8172 | 24019.5648 | 18929.484 | 16278.3684 | 24137.2824 | 19043.0856 | 16390.7352
10-15.250 | 2500 | 2.9344 | 2.3827 | 1.8633 | 25245.8976 | 19791.3744 | 16969.8564 | 25562.8296 | 20092.6656 | 17272.3824 | 10-15.250 | 2500 | 2.993 | 2.4304 | 1.9006 | 25005.288 | 19561.7016 | 16740.1836 | 25123.0056 | 19674.0684 | 16853.7852
10-15.260 | 2600 | 3.0631 | 2.4872 | 1.945 | 27899.0712 | 22279.4964 | 19425.8736 | 28219.884 | 22584.492 | 19732.104 | 10-15.260 | 2600 | 3.1243 | 2.5369 | 1.9839 | 27619.6536 | 22012.7796 | 19159.1568 | 27738.6648 | 22125.1464 | 19272.7584
10-15.270 | 2700 | 3.1918 | 2.5917 | 2.0268 | 29177.148 | 23189.544 | 20167.9884 | 29501.8416 | 23499.4788 | 20477.9232 | 10-15.270 | 2700 | 3.2556 | 2.6435 | 2.0673 | 28897.7304 | 22922.8272 | 19901.2716 | 29016.7416 | 23036.4288 | 20014.8732
10-15.280 | 2800 | 3.3205 | 2.6962 | 2.1085 | 29825.2416 | 23762.4912 | 20710.0656 | 30153.816 | 24077.3652 | 21024.9396 | 10-15.280 | 2800 | 3.3869 | 2.7501 | 2.1507 | 29545.824 | 23495.7744 | 20443.3488 | 29663.5416 | 23609.376 | 20556.9504
10-15.290 | 2900 | 3.4492 | 2.8007 | 2.1902 | 30911.8656 | 24491.0232 | 21270.6648 | 31244.3208 | 24809.6016 | 21589.2432 | 10-15.290 | 2900 | 3.5181 | 2.8567 | 2.234 | 30631.1544 | 24224.3064 | 21003.948 | 30750.1656 | 24337.908 | 21117.5496
10-15.300 | 3000 | 3.5779 | 2.9052 | 2.2719 | 31579.3632 | 25084.962 | 21834.9684 | 31916.9928 | 25407.2448 | 22157.2512 | 10-15.300 | 3000 | 3.6494 | 2.9633 | 2.3174 | 31299.9456 | 24818.2452 | 21568.2516 | 31418.9568 | 24931.8468 | 21680.6184
В = 239 мм, Н = 150 мм. | [10 empty] | В = 234 мм, Н = 250 мм (вместе с ножками)
Типоразмер | L, мм. | Qну, (ΔT = 70) КВт. | Qну, (ΔT = 60) КВт. | Qну, (ΔT = 50) КВт. | настенный | [5 empty] | Типоразмер | L, мм. | Qну, (ΔT = 70) КВт. | Qну, (ΔT = 60) КВт. | Qну, (ΔT = 50) КВт. | напольный
[5 empty] | НКНД |  |  | НКНДН | [7 empty] | НКД |  |  | НКДН
[5 empty] | боковое |  |  | донное | [7 empty] | боковое |  |  | донное
[5 empty] | с алюминиевой решеткой | со стальной наборной решеткой | с просечной решеткой | с алюминиевой решеткой | со стальной наборной решеткой | с просечной решеткой | [5 empty] | с алюминиевой решеткой | со стальной наборной решеткой | с просечной решеткой | с алюминиевой решеткой | со стальной наборной решеткой | с просечной решеткой
10-15.50 | 500 | 0.71428 | 0.58 | 0.45357 | 11925.3042 | 9701.8236 | 8775.559 | 11925.3042 | 9701.8236 | 8775.559 | 10-15.50 | 500 | 0.72857 | 0.5916 | 0.46264 | 12625.536 | 10232.7876 | 9230.13 | 12908.8344 | 10501.974 | 9499.3164
10-15.60 | 600 | 0.96938 | 0.78714 | 0.61556 | 12483.3878 | 10121.6086 | 9142.8708 | 12483.3878 | 10121.6086 | 9142.8708 | 10-15.60 | 600 | 0.98877 | 0.80288 | 0.62787 | 13229.6472 | 10685.9592 | 9626.5008 | 13512.9456 | 10956.3804 | 9896.922
10-15.70 | 700 | 1.2245 | 0.99428 | 0.77754 | 13905.4854 | 11067.2654 | 9855.8208 | 13905.4854 | 11067.2654 | 9855.8208 | 10-15.70 | 700 | 1.249 | 1.0142 | 0.7931 | 14770.3248 | 11710.8432 | 10399.4856 | 15052.3296 | 11980.0296 | 10668.672
10-15.80 | 800 | 1.4796 | 1.2014 | 0.93953 | 14897.3686 | 11897.7096 | 10640.6362 | 14897.3686 | 11897.7096 | 10640.6362 | 10-15.80 | 800 | 1.5092 | 1.2254 | 0.95832 | 15842.7192 | 12608.5428 | 11247.7932 | 16126.0176 | 12878.964 | 11518.2144
10-15.90 | 900 | 1.7347 | 1.4086 | 1.1015 | 16346.9522 | 12865.0402 | 11375.2598 | 16346.9522 | 12865.0402 | 11375.2598 | 10-15.90 | 900 | 1.7694 | 1.4367 | 1.1236 | 17411.856 | 13656.888 | 12044.2392 | 17695.1544 | 13926.0744 | 12313.4256
10-15.100 | 1000 | 1.9898 | 1.6157 | 1.2635 | 17379.4667 | 13744.5353 | 12200.0004 | 17379.4667 | 13744.5353 | 12200.0004 | 10-15.100 | 1000 | 2.0296 | 1.648 | 1.2888 | 18530.82 | 14608.9188 | 12936.9996 | 18812.8248 | 14878.1052 | 13206.186
10-15.110 | 1100 | 2.2449 | 1.8228 | 1.4255 | 19083.5938 | 14954.8392 | 13187.8639 | 19083.5938 | 14954.8392 | 13187.8639 | 10-15.110 | 1100 | 2.2898 | 1.8593 | 1.454 | 20374.2 | 15919.0416 | 14005.1016 | 20657.4984 | 16188.228 | 14275.5228
10-15.120 | 1200 | 2.5 | 2.03 | 1.5875 | 20197.371 | 15908.4811 | 14090.1734 | 20197.371 | 15908.4811 | 14090.1734 | 10-15.120 | 1200 | 2.55 | 2.0706 | 1.6192 | 21581.1288 | 16951.3344 | 14981.8284 | 21863.1336 | 17220.5208 | 15252.2496
10-15.130 | 1300 | 2.7551 | 2.2371 | 1.7495 | 21648.1496 | 16878.0931 | 14825.9378 | 21648.1496 | 16878.0931 | 14825.9378 | 10-15.130 | 1300 | 2.8102 | 2.2819 | 1.7845 | 23150.2656 | 17999.6796 | 15779.5092 | 23433.564 | 18270.1008 | 16048.6956
10-15.140 | 1400 | 3.0102 | 2.4443 | 1.9115 | 22606.5717 | 17677.7378 | 15581.0945 | 22606.5717 | 17677.7378 | 15581.0945 | 10-15.140 | 1400 | 3.0704 | 2.4932 | 1.9497 | 24189.0264 | 18866.5092 | 16595.712 | 24471.0312 | 19135.6956 | 16866.1332
10-15.150 | 1500 | 3.2653 | 2.6514 | 2.0735 | 24255.7269 | 18860.6645 | 16507.3591 | 24255.7269 | 18860.6645 | 16507.3591 | 10-15.150 | 1500 | 3.3306 | 2.7044 | 2.1149 | 25974.1944 | 20145.762 | 17598.3696 | 26256.1992 | 20416.1832 | 17868.7908
10-15.160 | 1600 | 3.5204 | 2.8585 | 2.2354 | 25269.1208 | 19712.7823 | 17314.9889 | 25269.1208 | 19712.7823 | 17314.9889 | 10-15.160 | 1600 | 3.5908 | 2.9157 | 2.2802 | 27071.1672 | 21069.3924 | 18472.608 | 27353.172 | 21338.5788 | 18743.0292
10-15.170 | 1700 | 3.7755 | 3.0657 | 2.3974 | 26917.081 | 20896.8497 | 18240.1128 | 26917.081 | 20896.8497 | 18240.1128 | 10-15.170 | 1700 | 3.851 | 3.127 | 2.4454 | 28855.0416 | 22351.1148 | 19475.2656 | 29137.0464 | 22620.3012 | 19744.452
10-15.180 | 1800 | 4.0306 | 3.2728 | 2.5594 | 28046.3938 | 21860.7581 | 19158.3924 | 28046.3938 | 21860.7581 | 19158.3924 | 10-15.180 | 1800 | 4.1112 | 3.3383 | 2.6106 | 30077.4936 | 23394.5208 | 20469.2796 | 30359.4984 | 23663.7072 | 20738.466
10-15.190 | 1900 | 4.2857 | 3.48 | 2.7214 | 29742.1555 | 23065.3584 | 20139.4116 | 29742.1555 | 23065.3584 | 20139.4116 | 10-15.190 | 1900 | 4.3714 | 3.5496 | 2.7758 | 31913.112 | 24697.2348 | 21529.9728 | 32195.1168 | 24967.656 | 21800.394
10-15.200 | 2000 | 4.5408 | 3.6871 | 2.8834 | 30866.6882 | 24024.7039 | 21053.1283 | 30866.6882 | 24024.7039 | 21053.1283 | 10-15.200 | 2000 | 4.6316 | 3.7609 | 2.9411 | 33130.3896 | 25735.7016 | 22520.2824 | 33412.3944 | 26006.1228 | 22789.4688
10-15.210 | 2100 | 4.7959 | 3.8943 | 3.0454 | 32334.1973 | 25060.4777 | 21807.1442 | 32334.1973 | 25060.4777 | 21807.1442 | 10-15.210 | 2100 | 4.8918 | 3.9721 | 3.1063 | 34717.6368 | 26858.1348 | 23336.4852 | 35000.9352 | 27127.3212 | 23605.6716
10-15.220 | 2200 | 5.051 | 4.1014 | 3.2074 | 33477.8506 | 26039.2154 | 22741.3939 | 33477.8506 | 26039.2154 | 22741.3939 | 10-15.220 | 2200 | 5.152 | 4.1834 | 3.2715 | 35956.9056 | 27917.5932 | 24346.5516 | 36238.9104 | 28186.7796 | 24616.9728
10-15.230 | 2300 | 5.3061 | 4.3085 | 3.3694 | 34947.7498 | 27029.3604 | 23498.832 | 34947.7498 | 27029.3604 | 23498.832 | 10-15.230 | 2300 | 5.4122 | 4.3947 | 3.4367 | 37548.0336 | 28988.1648 | 25166.4588 | 37830.0384 | 29258.586 | 25436.88
10-15.240 | 2400 | 5.5612 | 4.5157 | 3.5313 | 35909.757 | 27834.7087 | 24259.6922 | 35909.757 | 27834.7087 | 24259.6922 | 10-15.240 | 2400 | 5.6724 | 4.606 | 3.602 | 38589.3816 | 29859.9336 | 25990.0704 | 38871.3864 | 30130.3548 | 26260.4916
10-15.250 | 2500 | 5.8163 | 4.7228 | 3.6933 | 37360.5355 | 28805.4614 | 24998.8788 | 37360.5355 | 28805.4614 | 24998.8788 | 10-15.250 | 2500 | 5.9326 | 4.8173 | 3.7672 | 40158.5184 | 30910.7484 | 26790.2208 | 40441.8168 | 31181.1696 | 27060.642
10-15.260 | 2600 | 6.0714 | 4.93 | 3.8553 | 41981.7552 | 33104.8351 | 29261.7494 | 41981.7552 | 33104.8351 | 29261.7494 | 10-15.260 | 2600 | 6.1928 | 5.0286 | 3.9324 | 45162.1632 | 35564.7096 | 31405.9032 | 45444.168 | 35835.1308 | 31675.0896
10-15.270 | 2700 | 6.3265 | 5.1371 | 4.0173 | 44665.815 | 35239.1222 | 31165.6111 | 44665.815 | 35239.1222 | 31165.6111 | 10-15.270 | 2700 | 6.453 | 5.2398 | 4.0977 | 48066.2952 | 37876.2552 | 33466.7844 | 48349.5936 | 38145.4416 | 33735.9708
10-15.280 | 2800 | 6.5816 | 5.3442 | 4.1793 | 45785.5675 | 36196.1863 | 32078.1871 | 45785.5675 | 36196.1863 | 32078.1871 | 10-15.280 | 2800 | 6.7132 | 5.4511 | 4.2629 | 49278.3984 | 38911.0176 | 34454.6244 | 49561.6968 | 39181.4388 | 34723.8108
10-15.290 | 2900 | 6.8367 | 5.5514 | 4.3413 | 47438.3078 | 37347.1728 | 32998.7482 | 47438.3078 | 37347.1728 | 32998.7482 | 10-15.290 | 2900 | 6.9734 | 5.6624 | 4.4281 | 51067.4472 | 40158.1656 | 35449.8732 | 51350.7456 | 40427.352 | 35720.2944
10-15.300 | 3000 | 7.0918 | 5.7585 | 4.5033 | 48598.6917 | 38345.3028 | 33952.3901 | 48598.6917 | 38345.3028 | 33952.3901 | 10-15.300 | 3000 | 7.2336 | 5.8737 | 4.5933 | 52324.8264 | 41237.3808 | 36483.4008 | 52606.8312 | 41507.802 | 36752.5872
В = 139 мм, Н = 250 мм. | [10 empty] | В = 134 мм, Н = 350 мм (вместе с ножками)
Типоразмер | L, мм. | Qну, (ΔT = 70) КВт. | Qну, (ΔT = 60) КВт. | Qну, (ΔT = 50) КВт. | настенный | [5 empty] | Типоразмер | L, мм. | Qну, (ΔT = 70) КВт. | Qну, (ΔT = 60) КВт. | Qну, (ΔT = 50) КВт. | напольный
[5 empty] | НКН |  |  | НКНН | [7 empty] | НКО |  |  | НКОН
[5 empty] | боковое |  |  | донное | [7 empty] | боковое |  |  | донное
[5 empty] | с алюминиевой решеткой | со стальной наборной решеткой | с просечной решеткой | с алюминиевой решеткой | со стальной наборной решеткой | с просечной решеткой | [5 empty] | с алюминиевой решеткой | со стальной наборной решеткой | с просечной решеткой | с алюминиевой решеткой | со стальной наборной решеткой | с просечной решеткой
20-25.50 | 500 | 0.46956 | 0.3794 | 0.29488 | 10935.0725 | 9566.8106 | 8901.6362 | 11070.9781 | 9696.5387 | 9031.3642 | 20-25.50 | 500 | 0.47895 | 0.38699 | 0.30078 | 10616.5752 | 9288.1656 | 8642.3652 | 10748.5224 | 9414.1152 | 8768.3148
20-25.60 | 600 | 0.63726 | 0.51491 | 0.4002 | 11417.4042 | 9980.1599 | 9269.1991 | 11553.3098 | 10109.888 | 9400.199 | 20-25.60 | 600 | 0.65001 | 0.5252 | 0.4082 | 11084.8584 | 9689.4756 | 8999.2224 | 11216.8056 | 9815.4252 | 9126.4068
20-25.70 | 700 | 0.80496 | 0.65041 | 0.50551 | 12792.4492 | 10973.47 | 10088.2666 | 12928.3548 | 11104.47 | 10219.2665 | 20-25.70 | 700 | 0.82106 | 0.66342 | 0.51563 | 12419.8536 | 10653.8544 | 9794.4336 | 12551.8008 | 10781.0388 | 9921.618
20-25.80 | 800 | 0.97266 | 0.78591 | 0.61083 | 13699.8191 | 11792.5376 | 10869.1788 | 13835.7247 | 11922.2657 | 11000.1788 | 20-25.80 | 800 | 0.99211 | 0.80163 | 0.62305 | 13300.7952 | 11449.0656 | 10552.6008 | 13432.7424 | 11575.0152 | 10679.7852
20-25.90 | 900 | 1.1404 | 0.92141 | 0.71615 | 15110.8391 | 12818.9157 | 11717.4988 | 15248.0772 | 12948.6438 | 11848.4987 | 20-25.90 | 900 | 1.1632 | 0.93984 | 0.73047 | 14670.7176 | 12445.5492 | 11376.2124 | 14803.9584 | 12571.4988 | 11503.3968
20-25.100 | 1000 | 1.3081 | 1.0569 | 0.82146 | 15991.5608 | 13615.09 | 12472.9741 | 16127.4664 | 13744.8181 | 12602.7022 | 20-25.100 | 1000 | 1.3342 | 1.0781 | 0.83789 | 15525.7872 | 13218.534 | 12109.6836 | 15657.7344 | 13344.4836 | 12235.6332
20-25.110 | 1100 | 1.4758 | 1.1924 | 0.92678 | 17749.007 | 14972.1476 | 13651.9735 | 17884.9126 | 15101.8757 | 13781.7016 | 20-25.110 | 1100 | 1.5053 | 1.2163 | 0.94531 | 17232.0456 | 14536.0656 | 13254.3432 | 17363.9928 | 14662.0152 | 13380.2928
20-25.120 | 1200 | 1.6435 | 1.3279 | 1.0321 | 18667.0361 | 15806.4772 | 14443.0605 | 18802.9417 | 15936.2053 | 14572.7886 | 20-25.120 | 1200 | 1.6763 | 1.3545 | 1.0527 | 18123.336 | 15346.0944 | 14022.3888 | 18255.2832 | 15472.044 | 14148.3384
20-25.130 | 1300 | 1.8112 | 1.4634 | 1.1374 | 20010.1033 | 16766.7195 | 15226.5164 | 20146.009 | 16897.7194 | 15356.2445 | 20-25.130 | 1300 | 1.8474 | 1.4927 | 1.1602 | 19427.2848 | 16278.3684 | 14783.0256 | 19559.232 | 16405.5528 | 14908.9752
20-25.140 | 1400 | 1.9789 | 1.5989 | 1.2427 | 21081.3594 | 17743.4956 | 16166.4091 | 21218.5974 | 17873.2237 | 16296.1372 | 20-25.140 | 1400 | 2.0184 | 1.6309 | 1.2676 | 20467.3392 | 17226.6948 | 15695.5428 | 20600.58 | 17352.6444 | 15821.4924
20-25.150 | 1500 | 2.1466 | 1.7344 | 1.348 | 22432.4211 | 18738.0777 | 16957.4961 | 22568.3267 | 18867.8057 | 17087.2241 | 20-25.150 | 1500 | 2.1895 | 1.7691 | 1.375 | 21779.0496 | 18192.3084 | 16463.5884 | 21910.9968 | 18318.258 | 16589.538
20-25.160 | 1600 | 2.3143 | 1.8699 | 1.4534 | 23491.6854 | 19702.1354 | 17884.6703 | 23627.5911 | 19831.8635 | 18014.3984 | 20-25.160 | 1600 | 2.3605 | 1.9073 | 1.4824 | 22807.4616 | 19128.2868 | 17363.7576 | 22939.4088 | 19254.2364 | 17489.7072
20-25.170 | 1700 | 2.482 | 2.0054 | 1.5587 | 24946.675 | 20785.7465 | 18777.5048 | 25082.5806 | 20915.4746 | 18907.2329 | 20-25.170 | 1700 | 2.5316 | 2.0455 | 1.5898 | 24220.0728 | 20180.3364 | 18230.5872 | 24352.02 | 20306.286 | 18356.5368
20-25.180 | 1800 | 2.6497 | 2.1409 | 1.664 | 25862.0393 | 21611.1732 | 19567.3199 | 25997.9449 | 21742.1732 | 19697.048 | 20-25.180 | 1800 | 2.7027 | 2.1837 | 1.6973 | 25108.776 | 20981.7216 | 18997.398 | 25240.7232 | 21108.906 | 19123.3476
20-25.190 | 1900 | 2.8174 | 2.2764 | 1.7693 | 27531.5465 | 22885.5609 | 20666.1932 | 27668.7845 | 23015.289 | 20795.9212 | 20-25.190 | 1900 | 2.8737 | 2.322 | 1.8047 | 26729.6568 | 22218.9912 | 20064.2652 | 26862.8976 | 22344.9408 | 20190.2148
20-25.200 | 2000 | 2.9851 | 2.4119 | 1.8746 | 28564.1627 | 23822.91 | 21567.9306 | 28700.0683 | 23953.9099 | 21697.6586 | 20-25.200 | 2000 | 3.0448 | 2.4602 | 1.9121 | 27732.1968 | 23129.0388 | 20939.7384 | 27864.144 | 23256.2232 | 21065.688
20-25.210 | 2100 | 3.1528 | 2.5474 | 1.9799 | 29917.8892 | 24853.1036 | 22365.3767 | 30053.7948 | 24982.8317 | 22495.1048 | 20-25.210 | 2100 | 3.2158 | 2.5984 | 2.0195 | 29046.4944 | 24129.2268 | 21713.958 | 29178.4416 | 24255.1764 | 21839.9076
20-25.220 | 2200 | 3.3205 | 2.6829 | 2.0852 | 30810.6026 | 25659.4527 | 23136.1142 | 30947.8406 | 25789.1808 | 23267.1141 | 20-25.220 | 2200 | 3.3869 | 2.7366 | 2.127 | 29913.2064 | 24912.09 | 22462.2468 | 30046.4472 | 25038.0396 | 22589.4312
20-25.230 | 2300 | 3.4882 | 2.8184 | 2.1906 | 32168.3263 | 26636.2289 | 23938.6478 | 32305.5644 | 26765.957 | 24068.3759 | 20-25.230 | 2300 | 3.5579 | 2.8748 | 2.2344 | 31231.3848 | 25860.4164 | 23241.4056 | 31364.6256 | 25986.366 | 23367.3552
20-25.240 | 2400 | 3.6559 | 2.9539 | 2.2959 | 33083.6906 | 27462.9275 | 24731.0066 | 33219.5963 | 27592.6556 | 24860.7347 | 20-25.240 | 2400 | 3.729 | 3.013 | 2.3418 | 32120.088 | 26663.0364 | 24010.686 | 32252.0352 | 26788.986 | 24136.6356
20-25.250 | 2500 | 3.8236 | 3.0894 | 2.4012 | 34426.7579 | 28425.7134 | 25519.5499 | 34562.6635 | 28555.4415 | 25650.5498 | 20-25.250 | 2500 | 3.9 | 3.1512 | 2.4492 | 33424.0368 | 27597.78 | 24776.262 | 33555.984 | 27723.7296 | 24903.4464
20-25.260 | 2600 | 3.9913 | 3.2249 | 2.5065 | 39499.2352 | 33221.8371 | 30282.6056 | 39635.1408 | 33351.5652 | 30412.3337 | 20-25.260 | 2600 | 4.0711 | 3.2894 | 2.5566 | 38348.772 | 32254.2108 | 29400.588 | 38480.7192 | 32380.1604 | 29526.5376
20-25.270 | 2700 | 4.159 | 3.3604 | 2.6118 | 40983.5377 | 34319.4385 | 31207.2362 | 41119.4433 | 34449.1666 | 31336.9643 | 20-25.270 | 2700 | 4.2421 | 3.4276 | 2.6641 | 39789.8424 | 33319.8432 | 30298.2876 | 39921.7896 | 33445.7928 | 30424.2372
20-25.280 | 2800 | 4.3267 | 3.4959 | 2.7171 | 41986.8409 | 35231.3506 | 32087.3523 | 42122.7465 | 35361.0787 | 32217.0804 | 20-25.280 | 2800 | 4.4132 | 3.5659 | 2.7715 | 40763.9232 | 34205.1948 | 31152.7692 | 40895.8704 | 34331.1444 | 31278.7188
20-25.290 | 2900 | 4.4944 | 3.6314 | 2.8225 | 43469.811 | 36327.6802 | 33011.9829 | 43605.7166 | 36458.6801 | 33141.711 | 20-25.290 | 2900 | 4.5842 | 3.7041 | 2.8789 | 42203.7 | 35269.5924 | 32050.4688 | 42335.6472 | 35396.7768 | 32176.4184
20-25.300 | 3000 | 4.6621 | 3.7669 | 2.9278 | 44515.7513 | 37281.5632 | 33932.7979 | 44651.6569 | 37411.2913 | 34063.7979 | 20-25.300 | 3000 | 4.7553 | 3.8423 | 2.9863 | 43219.176 | 36195.6924 | 32944.464 | 43351.1232 | 36321.642 | 33071.6484
В = 239 мм, Н = 250 мм. | [10 empty] | В = 234 мм, Н = 350 мм (вместе с ножками)
Типоразмер | L, мм. | Qну, (ΔT = 70) КВт. | Qну, (ΔT = 60) КВт. | Qну, (ΔT = 50) КВт. | настенный | [5 empty] | Типоразмер | L, мм. | Qну, (ΔT = 70) КВт. | Qну, (ΔT = 60) КВт. | Qну, (ΔT = 50) КВт. | напольный
[5 empty] | НКНД |  |  | НКНДН | [7 empty] | НКД |  |  | НКДН
[5 empty] | боковое |  |  | донное | [7 empty] | боковое |  |  | донное
[5 empty] | с алюминиевой решеткой | со стальной наборной решеткой | с просечной решеткой | с алюминиевой решеткой | со стальной наборной решеткой | с просечной решеткой | [5 empty] | с алюминиевой решеткой | со стальной наборной решеткой | с просечной решеткой | с алюминиевой решеткой | со стальной наборной решеткой | с просечной решеткой
20-25.50 | 500 | 0.9296 | 0.75112 | 0.58379 | 15708.8008 | 13313.3431 | 12387.0785 | 15708.8008 | 13313.3431 | 12387.0785 | 20-25.50 | 500 | 0.94819 | 0.76614 | 0.59546 | 16872.4248 | 14285.4012 | 13282.7436 | 17004.372 | 14411.3508 | 13408.6932
20-25.60 | 600 | 1.2616 | 1.0194 | 0.79228 | 16409.0942 | 13868.8738 | 12890.136 | 16409.0942 | 13868.8738 | 12890.136 | 20-25.60 | 600 | 1.2868 | 1.0398 | 0.80813 | 17630.4744 | 14886.7488 | 13827.2904 | 17762.4216 | 15012.6984 | 13953.24
20-25.70 | 700 | 1.5936 | 1.2876 | 1.0008 | 18407.2011 | 15364.3577 | 14152.913 | 18407.2011 | 15364.3577 | 14152.913 | 20-25.70 | 700 | 1.6255 | 1.3134 | 1.0208 | 19793.3736 | 16505.5716 | 15194.214 | 19925.3208 | 16631.5212 | 15320.1636
20-25.80 | 800 | 1.9256 | 1.5559 | 1.2093 | 19883.0755 | 16656.7934 | 15399.72 | 19883.0755 | 16656.7934 | 15399.72 | 20-25.80 | 800 | 1.9641 | 1.587 | 1.2335 | 21390.9696 | 17904.6 | 16543.8504 | 21522.9168 | 18030.5496 | 16669.8
20-25.90 | 900 | 2.2576 | 1.8241 | 1.4178 | 21989.931 | 18251.52 | 16761.7397 | 21989.931 | 18251.52 | 16761.7397 | 20-25.90 | 900 | 2.3028 | 1.8606 | 1.4461 | 23671.5864 | 19630.8504 | 18018.2016 | 23803.5336 | 19756.8 | 18144.1512
20-25.100 | 1000 | 2.5896 | 2.0924 | 1.6263 | 23415.6138 | 19506.312 | 17961.7771 | 23415.6138 | 19506.312 | 17961.7771 | 20-25.100 | 1000 | 2.6414 | 2.1342 | 1.6588 | 25214.8512 | 20989.1304 | 19317.2112 | 25346.7984 | 21115.08 | 19443.1608
20-25.110 | 1100 | 2.9216 | 2.3607 | 1.8348 | 25859.4706 | 21423.8623 | 19655.7463 | 25859.4706 | 21423.8623 | 19655.7463 | 20-25.110 | 1100 | 2.98 | 2.4079 | 1.8715 | 27860.2632 | 23064.8292 | 21150.8892 | 27992.2104 | 23190.7788 | 21276.8388
20-25.120 | 1200 | 3.2536 | 2.6289 | 2.0433 | 27360.4408 | 22745.9568 | 20927.6491 | 27360.4408 | 22745.9568 | 20927.6491 | 20-25.120 | 1200 | 3.3187 | 2.6815 | 2.0841 | 29485.0248 | 24495.9624 | 22527.6912 | 29616.972 | 24621.912 | 22653.6408
20-25.130 | 1300 | 3.5856 | 2.8972 | 2.2518 | 29357.3526 | 24236.8778 | 22184.7226 | 29357.3526 | 24236.8778 | 22184.7226 | 20-25.130 | 1300 | 3.6573 | 2.9551 | 2.2968 | 31646.6304 | 26109.846 | 23888.4408 | 31778.5776 | 26235.7956 | 24014.3904
20-25.140 | 1400 | 3.9176 | 3.1654 | 2.4603 | 31024.4334 | 25712.9695 | 23615.1854 | 31024.4334 | 25712.9695 | 23615.1854 | 20-25.140 | 1400 | 3.996 | 3.2287 | 2.5095 | 33451.2024 | 27707.6772 | 25436.88 | 33583.1496 | 27833.6268 | 25562.8296
20-25.150 | 1500 | 4.2496 | 3.4337 | 2.6687 | 33119.3386 | 27320.244 | 24966.9386 | 33119.3386 | 27320.244 | 24966.9386 | 20-25.150 | 1500 | 4.3346 | 3.5024 | 2.7221 | 35718.8832 | 29447.5104 | 26900.118 | 35850.8304 | 29573.46 | 27026.0676
20-25.160 | 1600 | 4.5816 | 3.7019 | 2.8772 | 34748.1781 | 28760.9734 | 26362.0392 | 34748.1781 | 28760.9734 | 26362.0392 | 20-25.160 | 1600 | 4.6732 | 3.776 | 2.9348 | 37482.06 | 31007.0628 | 28410.2784 | 37614.0072 | 31133.0124 | 28536.228
20-25.170 | 1700 | 4.9136 | 3.9702 | 3.0857 | 36926.736 | 30451.5204 | 27794.7835 | 36926.736 | 30451.5204 | 27794.7835 | 20-25.170 | 1700 | 5.0119 | 4.0496 | 3.1475 | 39840.2928 | 32837.0364 | 29961.1872 | 39972.24 | 32962.986 | 30087.1368
20-25.180 | 1800 | 5.2456 | 4.2384 | 3.2942 | 38418.1459 | 31759.9262 | 29057.5606 | 38418.1459 | 31759.9262 | 29057.5606 | 20-25.180 | 1800 | 5.3505 | 4.3232 | 3.3601 | 41454.7056 | 34253.352 | 31328.1108 | 41586.6528 | 34379.3016 | 31454.0604
20-25.190 | 1900 | 5.5776 | 4.5067 | 3.5027 | 40834.5168 | 33652.3807 | 30726.4339 | 40834.5168 | 33652.3807 | 30726.4339 | 20-25.190 | 1900 | 5.6892 | 4.5968 | 3.5728 | 44070.3648 | 36301.8852 | 33134.6232 | 44202.312 | 36427.8348 | 33260.5728
20-25.200 | 2000 | 5.9096 | 4.775 | 3.7112 | 42327.1218 | 34963.068 | 31992.6331 | 42327.1218 | 34963.068 | 31992.6331 | 20-25.200 | 2000 | 6.0278 | 4.8705 | 3.7855 | 45686.0712 | 37720.6704 | 34505.2512 | 45818.0184 | 37846.62 | 34631.2008
20-25.210 | 2100 | 6.2416 | 5.0432 | 3.9197 | 44542.7259 | 36715.2139 | 33461.8805 | 44542.7259 | 36715.2139 | 33461.8805 | 20-25.210 | 2100 | 6.3664 | 5.1441 | 3.9981 | 48084.4056 | 39617.3232 | 36095.6736 | 48216.3528 | 39743.2728 | 36221.6232
20-25.220 | 2200 | 6.5736 | 5.3115 | 4.1282 | 46000.6747 | 37992.8203 | 34694.9988 | 46000.6747 | 37992.8203 | 34694.9988 | 20-25.220 | 2200 | 6.7051 | 5.4177 | 4.2108 | 49662.5976 | 41000.2992 | 37430.4924 | 49794.5448 | 41126.2488 | 37556.442
20-25.230 | 2300 | 6.9056 | 5.5797 | 4.3367 | 48016.7072 | 39503.1336 | 35973.7459 | 48016.7072 | 39503.1336 | 35973.7459 | 20-25.230 | 2300 | 7.0437 | 5.6913 | 4.4235 | 51844.9008 | 42635.1744 | 38814.7032 | 51976.848 | 42761.124 | 38940.6528
20-25.240 | 2400 | 7.2376 | 5.848 | 4.5452 | 49512.8973 | 40818.3838 | 37243.3673 | 49512.8973 | 40818.3838 | 37243.3673 | 20-25.240 | 2400 | 7.3824 | 5.9649 | 4.6361 | 53464.488 | 44058.8988 | 40189.0356 | 53596.4352 | 44184.8484 | 40314.9852
20-25.250 | 2500 | 7.5696 | 6.1162 | 4.7537 | 51508.6141 | 42310.4455 | 38503.8629 | 51508.6141 | 42310.4455 | 38503.8629 | 20-25.250 | 2500 | 7.721 | 6.2386 | 4.8488 | 55624.8 | 45674.0172 | 41553.4896 | 55756.7472 | 45799.9668 | 41679.4392
20-25.260 | 2600 | 7.9016 | 6.3845 | 4.9622 | 61030.6928 | 51287.9119 | 47444.8262 | 61030.6928 | 51287.9119 | 47444.8262 | 20-25.260 | 2600 | 8.0596 | 6.5122 | 5.0614 | 65932.2048 | 55391.8932 | 51231.852 | 66064.152 | 55517.8428 | 51357.8016
20-25.270 | 2700 | 8.2336 | 6.6527 | 5.1707 | 63320.3894 | 53045.7614 | 48972.2503 | 63320.3894 | 53045.7614 | 48972.2503 | 20-25.270 | 2700 | 8.3983 | 6.7858 | 5.2741 | 68410.7424 | 57294.72 | 52885.2492 | 68542.6896 | 57420.6696 | 53011.1988
20-25.280 | 2800 | 8.5656 | 6.921 | 5.3792 | 64979.105 | 54517.2902 | 50399.291 | 64979.105 | 54517.2902 | 50399.291 | 20-25.280 | 2800 | 8.7369 | 7.0594 | 5.4868 | 70206.2592 | 58887.612 | 54429.984 | 70338.2064 | 59013.5616 | 54555.9336
20-25.290 | 2900 | 8.8976 | 7.1893 | 5.5877 | 67268.8016 | 56277.4212 | 51928.9966 | 67268.8016 | 56277.4212 | 51928.9966 | 20-25.290 | 2900 | 9.0756 | 7.333 | 5.6994 | 72684.7968 | 60792.9084 | 56085.8508 | 72816.744 | 60918.858 | 56211.8004
20-25.300 | 3000 | 9.2296 | 7.4575 | 5.7962 | 69006.3898 | 57824.2375 | 53432.4655 | 69006.3898 | 57824.2375 | 53432.4655 | 20-25.300 | 3000 | 9.4142 | 7.6067 | 5.9121 | 74565.6912 | 62467.2972 | 57713.3172 | 74697.6384 | 62593.2468 | 57839.2668
Технические характеристики конвекторов "Коралл":
Межосевое расстояние подключения: НКД, НКДН, НКДН Т2 - 05-10.50...300 - 100 мм. Все остальные – 50 мм. Избыточное давление в системе до 1,6 МПа (для Т2 - 1,0 мПа) Испытательное давление 2,4 мПа Температура теплоносителя (воды или незамерзающей жидкости) до 130 С, для Т2 - до 120 С Настенный и напольный вариант крепления Нижнее и концевое подключение - резьба G1/2, внутренняя
Возможно исполнение приборов с термостатическим клапаном.
- Комплект терморегулирующей арматуры (элемент термостатический, клапан регулирующий) - 3400 руб.
- Клапан термостатический - 2000 руб.
- Элемент термостатический - 1400 руб.
Доп. опция: Заглушка напольного кронштейна НКО - 112 руб./шт., НКД - 168 руб./шт.
Возможно изготовление радиусного конвектора, при длине прибора от 1000 до 2500 мм.
Наценка за изготовление радиусного конвектора серии Коралл + 75% к цене конвектора соответствующего типоразмера со стальной наборной решеткой
Минимальный радиус по средней линии - 2000 мм.
Стандартные цвета: RAL 9016 RAL 7021 RAL 9006 Наценка за 1 нестандартный цвет - 20% Наценка за 2 и более нестандартных цвета - 30%