## Новотерм
Стальные конвекторы "Новотерм "
"Qну" при ΔT = 70 - мощность конвектора, расчитывается при температуре 95/85 С (прямая/обратка) и комнатной температуре 20 С,
"Qну" при ΔT = 60 - мощность конвектора, расчитывается при температуре 85/75 С и комнатной температуре 20 С,
"Qну" при ΔT = 50 - мощность конвектора, расчитывается при температуре 75/65 С и комнатной температуре 20 С,
расход теплоносителя 0,1 кг/с (360кг/час)
"Н" - высота конвектора (без кронштейнов). | [7 empty] | "L" - длина конвектора |  |  |  |  | "В" - глубина конвектора
L, мм. | Типоразмер | H=162 мм
|  |  | Qну, (ΔT = 70) КВт. | Qну, (ΔT = 60) КВт. | Qну, (ΔT = 50) КВт. | настенный |  |  | Qну, (ΔT = 70) КВт. | Qну, (ΔT = 60) КВт. | Qну, (ΔT = 50) КВт. | напольный |  |  | Qну, (ΔT = 70) КВт. | Qну, (ΔT = 60) КВт. | Qну, (ΔT = 50) КВт. | настенный |  | напольный
[6 empty] | боковое | донное | проходное |  |  |  | боковое | донное | проходное |  |  |  | боковое | донное | боковое | донное | проходное
[6 empty] | СКН* | СКНН* | СКНП |  |  |  | СКО* | СКОН* | СКОП |  |  |  | СКНД | СКНДН* | СКД* | СКДН* | СКДП
[6 empty] | B=77мм | [5 empty] | B=77мм | [5 empty] | B=157 мм
[6 empty] | Цена, руб. | [5 empty] | Цена, руб. | [5 empty] | Цена, руб.
400 | 204 |  | 0.21 | 0.17451 | 0.14028 | 1379.3472 | 2599.0272 | 1416.3072 | 0.21 | 0.17451 | 0.14028 | 1469.5296 | 2813.3952 | 1552.32 | 0.35088 | 0.29158 | 0.23439 | 2896.1856 | 4061.1648 | 2760.1728 | 3923.6736 | 3206.6496
500 | 205 |  | 0.304 | 0.25262 | 0.20307 | 1612.9344 | 2813.3952 | 1648.416 | 0.304 | 0.25262 | 0.20307 | 1701.6384 | 3045.504 | 1785.9072 | 0.50392 | 0.41875 | 0.33662 | 3344.1408 | 4528.3392 | 3208.128 | 4390.848 | 3673.824
600 | 206 |  | 0.39 | 0.32409 | 0.26052 | 1845.0432 | 3045.504 | 1864.2624 | 0.39 | 0.32409 | 0.26052 | 1917.4848 | 3259.872 | 2001.7536 | 0.65651 | 0.54556 | 0.43855 | 3792.096 | 4957.0752 | 3656.0832 | 4819.584 | 4121.7792
700 | 207 |  | 0.475 | 0.39472 | 0.3173 | 2078.6304 | 3279.0912 | 2096.3712 | 0.475 | 0.39472 | 0.3173 | 2149.5936 | 3511.2 | 2233.8624 | 0.8091 | 0.67237 | 0.54048 | 4257.792 | 5424.2496 | 4121.7792 | 5286.7584 | 4587.4752
800 | 208 |  | 0.561 | 0.46619 | 0.37475 | 2312.2176 | 3494.9376 | 2329.9584 | 0.561 | 0.46619 | 0.37475 | 2365.44 | 3727.0464 | 2449.7088 | 0.9617 | 0.79917 | 0.64241 | 4688.0064 | 5870.7264 | 4551.9936 | 5733.2352 | 5017.6896
900 | 209 |  | 0.646 | 0.53683 | 0.43153 | 2526.5856 | 3709.3056 | 2562.0672 | 0.646 | 0.53683 | 0.43153 | 2597.5488 | 3960.6336 | 2681.8176 | 1.1143 | 0.92598 | 0.74435 | 5153.7024 | 6336.4224 | 5017.6896 | 6198.9312 | 5501.1264
1000 | 210 |  | 0.73 | 0.60663 | 0.48764 | 2760.1728 | 3941.4144 | 2795.6544 | 0.73 | 0.60663 | 0.48764 | 2813.3952 | 4175.0016 | 2897.664 | 1.2678 | 1.0535 | 0.84687 | 5601.6576 | 6785.856 | 5465.6448 | 6648.3648 | 5931.3408
1100 | 211 |  | 0.817 | 0.67893 | 0.54576 | 2992.2816 | 4155.7824 | 3027.7632 | 0.817 | 0.67893 | 0.54576 | 3045.504 | 4407.1104 | 3129.7728 | 1.4213 | 1.1811 | 0.9494 | 6049.6128 | 7232.3328 | 5913.6 | 7094.8416 | 6379.296
1200 | 212 |  | 0.903 | 0.75039 | 0.6032 | 3225.8688 | 4390.848 | 3261.3504 | 0.903 | 0.75039 | 0.6032 | 3279.0912 | 4640.6976 | 3363.36 | 1.5747 | 1.3086 | 1.0519 | 6516.7872 | 7698.0288 | 6379.296 | 7560.5376 | 6862.7328
1300 | 213 |  | 0.988 | 0.82103 | 0.65998 | 3493.4592 | 4640.6976 | 3530.4192 | 0.988 | 0.82103 | 0.65998 | 3530.4192 | 4909.7664 | 3613.2096 | 1.726 | 1.4343 | 1.153 | 7000.224 | 8181.4656 | 6862.7328 | 8045.4528 | 7346.1696
1400 | 214 |  | 1.074 | 0.89249 | 0.71743 | 3727.0464 | 4872.8064 | 3762.528 | 1.074 | 0.89249 | 0.71743 | 3762.528 | 5143.3536 | 3846.7968 | 1.8773 | 1.56 | 1.254 | 7483.6608 | 8648.64 | 7346.1696 | 8512.6272 | 7811.8656
1500 | 215 |  | 1.159 | 0.96313 | 0.77421 | 3978.3744 | 5107.872 | 3996.1152 | 1.159 | 0.96313 | 0.77421 | 3996.1152 | 5375.4624 | 4049.3376 | 2.0285 | 1.6857 | 1.3551 | 7931.616 | 9114.336 | 7794.1248 | 8978.3232 | 8277.5616
1600 | 216 |  | 1.255 | 1.0429 | 0.83834 | 4210.4832 | 5339.9808 | 4247.4432 | 1.255 | 1.0429 | 0.83834 | 4228.224 | 5609.0496 | 4282.9248 | 2.1989 | 1.8273 | 1.4688 | 8379.5712 | 9562.2912 | 8242.08 | 9424.8 | 8744.736
1700 | 217 |  | 1.3 | 1.0803 | 0.8684 | 4927.5072 | 5966.8224 | 4962.9888 | 1.3 | 1.0803 | 0.8684 | 5017.6896 | 6343.8144 | 5106.3936 | 2.2698 | 1.8862 | 1.5163 | 9336.096 | 10518.816 | 9200.0832 | 10381.3248 | 9701.2608
1800 | 218 |  | 1.357 | 1.1277 | 0.90648 | 5178.8352 | 6218.1504 | 5214.3168 | 1.357 | 1.1277 | 0.90648 | 5249.7984 | 6575.9232 | 5339.9808 | 2.3785 | 1.9765 | 1.5888 | 10294.0992 | 11475.3408 | 10156.608 | 11339.328 | 10659.264
1900 | 219 |  | 1.445 | 1.2008 | 0.96526 | 5410.944 | 6432.5184 | 5447.904 | 1.445 | 1.2008 | 0.96526 | 5410.944 | 6737.0688 | 5483.3856 | 2.5316 | 2.1037 | 1.6911 | 11250.624 | 12433.344 | 11113.1328 | 12295.8528 | 11615.7888
2000 | 220 |  | 1.532 | 1.2731 | 1.0234 | 5644.5312 | 6664.6272 | 5697.7536 | 1.532 | 1.2731 | 1.0234 | 5644.5312 | 6969.1776 | 5733.2352 | 2.6846 | 2.2309 | 1.7933 | 12207.1488 | 13389.8688 | 12069.6576 | 13252.3776 | 12572.3136
2100 | 221 |  | 1.618 | 1.3446 | 1.0808 | 5895.8592 | 6915.9552 | 5931.3408 | 1.618 | 1.3446 | 1.0808 | 5895.8592 | 7220.5056 | 5966.8224 | 2.8372 | 2.3577 | 1.8952 | 13163.6736 | 14346.3936 | 13027.6608 | 14208.9024 | 13530.3168
2200 | 222 |  | 1.706 | 1.4177 | 1.1396 | 6145.7088 | 7149.5424 | 6181.1904 | 1.706 | 1.4177 | 1.1396 | 6127.968 | 7454.0928 | 6218.1504 | 2.9898 | 2.4845 | 1.9972 | 14121.6768 | 15302.9184 | 13984.1856 | 15166.9056 | 14486.8416
2300 | 223 |  | 1.793 | 1.49 | 1.1977 | 6397.0368 | 7400.8704 | 6432.5184 | 1.793 | 1.49 | 1.1977 | 6379.296 | 7705.4208 | 6450.2592 | 3.1424 | 2.6113 | 2.0991 | 15078.2016 | 16260.9216 | 14940.7104 | 16123.4304 | 15443.3664
2400 | 224 |  | 1.88 | 1.5623 | 1.2558 | 6648.3648 | 7632.9792 | 6683.8464 | 1.88 | 1.5623 | 1.2558 | 6630.624 | 7956.7488 | 6701.5872 | 3.295 | 2.7381 | 2.201 | 16034.7264 | 17217.4464 | 15898.7136 | 17079.9552 | 16399.8912
2500 | 225 |  | 1.968 | 1.6354 | 1.3146 | 6898.2144 | 7884.3072 | 6952.9152 | 1.968 | 1.6354 | 1.3146 | 6862.7328 | 8188.8576 | 6952.9152 | 3.4485 | 2.8657 | 2.3036 | 16992.7296 | 18173.9712 | 16855.2384 | 18037.9584 | 17357.8944
L, мм. | Типоразмер | H=400 мм
|  |  | Qну, (ΔT = 70) КВт. | Qну, (ΔT = 60) КВт. | Qну, (ΔT = 50) КВт. | настенный |  |  | Qну, (ΔT = 70) КВт. | Qну, (ΔT = 60) КВт. | Qну, (ΔT = 50) КВт. | напольный |  |  | Qну, (ΔT = 70) КВт. | Qну, (ΔT = 60) КВт. | Qну, (ΔT = 50) КВт. | настенный |  | напольный
[6 empty] | боковое | донное | проходное |  |  |  | боковое | донное | проходное |  |  |  | боковое | донное | боковое | донное | проходное
[6 empty] | СКН* | СКНН* | СКНП |  |  |  | СКО* | СКОН* | СКОП |  |  |  | СКНД | СКНДН* | СКД* | СКДН* | СКДП
[6 empty] | B=77мм | [5 empty] | B=77мм | [5 empty] | B=157 мм
[6 empty] | Цена, руб. | [5 empty] | Цена, руб. | [5 empty] | Цена, руб.
400 | 404 |  | 0.346 | 0.28753 | 0.23113 | 3378.144 | 4294.752 | 3412.1472 | 0.346 | 0.28753 | 0.23113 | 3480.1536 | 4277.0112 | 3512.6784 | 0.623 | 0.51771 | 0.41616 | 7473.312 | 8592.4608 | 7335.8208 | 8454.9696 | 7538.3616
500 | 405 |  | 0.497 | 0.41301 | 0.332 | 3836.448 | 4736.7936 | 3870.4512 | 0.497 | 0.41301 | 0.332 | 3938.4576 | 4735.3152 | 3970.9824 | 0.895 | 0.74374 | 0.59786 | 8428.3584 | 9618.4704 | 8292.3456 | 9480.9792 | 8477.1456
600 | 406 |  | 0.647 | 0.53766 | 0.4322 | 4260.7488 | 5177.3568 | 4294.752 | 0.647 | 0.53766 | 0.4322 | 4379.0208 | 5178.8352 | 4413.024 | 1.165 | 0.96811 | 0.77822 | 9346.4448 | 10604.5632 | 9208.9536 | 10468.5504 | 9377.4912
700 | 407 |  | 0.797 | 0.66231 | 0.5324 | 4702.7904 | 5619.3984 | 4736.7936 | 0.797 | 0.66231 | 0.5324 | 4855.0656 | 5653.4016 | 4887.5904 | 1.435 | 1.1925 | 0.95858 | 10305.9264 | 11635.008 | 10168.4352 | 11497.5168 | 10319.232
800 | 408 |  | 0.948 | 0.78779 | 0.63326 | 5143.3536 | 6059.9616 | 5177.3568 | 0.948 | 0.78779 | 0.63326 | 5295.6288 | 6093.9648 | 5329.632 | 1.706 | 1.4177 | 1.1396 | 11229.9264 | 12628.4928 | 11092.4352 | 12492.48 | 11225.4912
900 | 409 |  | 1.099 | 0.91327 | 0.73413 | 5585.3952 | 6502.0032 | 5619.3984 | 1.099 | 0.91327 | 0.73413 | 5771.6736 | 6570.0096 | 5805.6768 | 1.978 | 1.6437 | 1.3213 | 12193.8432 | 13664.8512 | 12057.8304 | 13528.8384 | 12171.6672
1000 | 410 |  | 1.25 | 1.0388 | 0.835 | 6025.9584 | 6942.5664 | 6059.9616 | 1.25 | 1.0388 | 0.835 | 6213.7152 | 7010.5728 | 6246.24 | 2.25 | 1.8698 | 1.503 | 13125.2352 | 14667.2064 | 12987.744 | 14531.1936 | 13085.3184
1100 | 411 |  | 1.4 | 1.1634 | 0.9352 | 6468 | 7366.8672 | 6502.0032 | 1.4 | 1.1634 | 0.9352 | 6672.0192 | 7468.8768 | 6704.544 | 2.52 | 2.0941 | 1.6834 | 14058.1056 | 15672.5184 | 13922.0928 | 15535.0272 | 14001.9264
1200 | 412 |  | 1.552 | 1.2897 | 1.0367 | 6908.5632 | 7825.1712 | 6960.3072 | 1.552 | 1.2897 | 1.0367 | 7146.5856 | 7944.9216 | 7180.5888 | 2.794 | 2.3218 | 1.8664 | 15032.3712 | 16719.2256 | 14894.88 | 16581.7344 | 14956.9728
1300 | 413 |  | 1.702 | 1.4144 | 1.1369 | 7400.8704 | 8317.4784 | 7434.8736 | 1.702 | 1.4144 | 1.1369 | 7638.8928 | 8454.9696 | 7672.896 | 3.064 | 2.5462 | 2.0468 | 15990.3744 | 17751.1488 | 15852.8832 | 17613.6576 | 15897.2352
1400 | 414 |  | 1.851 | 1.5382 | 1.2365 | 7859.1744 | 8775.7824 | 7893.1776 | 1.851 | 1.5382 | 1.2365 | 8131.2 | 8929.536 | 8165.2032 | 3.332 | 2.7689 | 2.2258 | 16974.9888 | 18812.64 | 16837.4976 | 18675.1488 | 16865.5872
1500 | 415 |  | 2 | 1.662 | 1.336 | 8301.216 | 9217.824 | 8335.2192 | 2 | 1.662 | 1.336 | 8589.504 | 9387.84 | 8623.5072 | 3.6 | 2.9916 | 2.4048 | 17925.6 | 19599.1488 | 17789.5872 | 19461.6576 | 18035.0016
1600 | 416 |  | 2.168 | 1.8016 | 1.4482 | 8759.52 | 9676.128 | 8793.5232 | 2.168 | 1.8016 | 1.4482 | 9065.5488 | 9863.8848 | 9098.0736 | 3.902 | 3.2426 | 2.6065 | 18882.1248 | 20617.7664 | 18746.112 | 20480.2752 | 18985.6128
1700 | 417 |  | 2.238 | 1.8598 | 1.495 | 9208.9536 | 10830.7584 | 9948.1536 | 2.238 | 1.8598 | 1.495 | 9914.1504 | 10999.296 | 10115.2128
1800 | 418 |  | 2.3451 | 1.9488 | 1.5665 | 9670.2144 | 11290.5408 | 10407.936 | 2.3451 | 1.9488 | 1.5665 | 10373.9328 | 11459.0784 | 10576.4736
1900 | 419 |  | 2.496 | 2.0742 | 1.6673 | 10079.7312 | 11701.536 | 10818.9312 | 2.496 | 2.0742 | 1.6673 | 10784.928 | 11870.0736 | 10985.9904
2000 | 420 |  | 2.6469 | 2.1996 | 1.7681 | 10506.9888 | 12128.7936 | 11246.1888 | 2.6469 | 2.1996 | 1.7681 | 11212.1856 | 12297.3312 | 11413.248
2100 | 421 |  | 2.7974 | 2.3246 | 1.8686 | 10971.2064 | 12593.0112 | 11708.928 | 2.7974 | 2.3246 | 1.8686 | 11676.4032 | 12760.0704 | 11877.4656
2200 | 422 |  | 2.9478 | 2.4496 | 1.9691 | 11433.9456 | 13055.7504 | 12173.1456 | 2.9478 | 2.4496 | 1.9691 | 12139.1424 | 13224.288 | 12340.2048
2300 | 423 |  | 3.0983 | 2.5747 | 2.0696 | 12006.0864 | 13627.8912 | 12743.808 | 3.0983 | 2.5747 | 2.0696 | 12711.2832 | 13794.9504 | 12912.3456
2400 | 424 |  | 3.2487 | 2.6997 | 2.1701 | 12606.3168 | 14228.1216 | 13344.0384 | 3.2487 | 2.6997 | 2.1701 | 13311.5136 | 14395.1808 | 13512.576
2500 | 425 |  | 3.4 | 2.8254 | 2.2712 | 13299.6864 | 14921.4912 | 14037.408 | 3.4 | 2.8254 | 2.2712 | 14004.8832 | 15088.5504 | 14205.9456
Технические характеристики:
 Межосевое расстояние для бокового подключения – (80 мм для H =200 мм, 80, 300мм для Н=400мм)  Межосевое расстояние для нижнего подключения - 50 мм  Избыточное давление в системе до 1.6 МПа  Испытательное давление 2.4 МПа  Температура теплоносителя (воды или незамерзающей жидкости) до 130 С  Настенный и напольный варианты крепления  Проходное и концевое исполнение  Боковое, проходное, донное подключение -резьба G1/2 наружная  Приборы высотой H=400мм укомплектованы воздухоотводчиком (кроме конвекторов с межосевым расстоянием 300мм).
Подключение: СКН, СКО, СКД - боковое (концевое), СКНН, СКОН, СКДН - нижнее, СКНП, СКОП, СКДП - проходное
Возможно исполнение приборов с термостатическим клапаном.
- Комплект терморегулирующей арматуры (элемент термостатический, клапан регулирующий) - 3400 руб.
- Клапан термостатический Danfoss встроенный - 2000 руб.
- Элемент термостатический Danfoss арт: 013G2994 - 1400 руб.
Стандартный цвет - RAL 9016
* Варианты исполнения верхней воздуховыпускной решетки:
Для СКН 200, СКН 400, СКД 200, СКД 400 всех моделей
Пр 1 | [7 empty] | Пр 2

## Новотерм-лайт
Стальные конвекторы "Новотерм Лайт"
Описание:
Конструкция конвектора «Новотерм Лайт» представляет собой тепловой пакет, состоящий из бесшовной стальной трубы и стальных пластин оребрения. Отсутствуют верхняя решетка и две боковины.
"Qну" при ΔT = 70 - мощность конвектора, расчитывается при температуре 95/85 С (прямая/обратка) и комнатной температуре 20 С,
"Qну" при ΔT = 60 - мощность конвектора, расчитывается при температуре 85/75 С и комнатной температуре 20 С,
"Qну" при ΔT = 50 - мощность конвектора, расчитывается при температуре 75/65 С и комнатной температуре 20 С,
расход теплоносителя 0,1 кг/с (360кг/час)
"Н" - высота конвектора (без кронштейнов). | [7 empty] | "L" - длина конвектора |  |  |  |  | "В" - глубина конвектора
L, мм. | Типоразмер | H=160 мм, B= 75 мм | [6 empty] | L, мм. | Типоразмер | H=380 мм, B= 75 мм
|  | Qну, (ΔT = 70) КВт. | Qну, (ΔT = 60) КВт. | Qну, (ΔT = 50) КВт. | настенный |  | напольный |  |  |  | Qну, (ΔT = 70) КВт. | Qну, (ΔT = 60) КВт. | Qну, (ΔT = 50) КВт. | настенный |  | напольный
[5 empty] | боковое | проходное | боковое | проходное | [5 empty] | боковое | проходное | боковое | проходное
[5 empty] | СКН | СКНП | СКО | СКОП | [5 empty] | СКН | СКНП | СКО | СКОП
[5 empty] | Цена, руб. | [8 empty] | Цена, руб.
400 | 204L | 0.21 | 0.17451 | 0.14028 | 770.2117 | 770.2117 | 904.4997 | 904.4997 | 400 | 404L | 0.346 | 0.28753 | 0.23113 | 1930.6686 | 1930.6686 | 2020.6046 | 2020.6046
500 | 205L | 0.304 | 0.25262 | 0.20307 | 909.5857 | 909.5857 | 1045.1057 | 1045.1057 | 500 | 405L | 0.497 | 0.41301 | 0.332 | 2282.5729 | 2282.5729 | 2372.5089 | 2372.5089
600 | 206L | 0.39 | 0.32409 | 0.26052 | 1043.7605 | 1043.7605 | 1178.0485 | 1178.0485 | 600 | 406L | 0.647 | 0.53766 | 0.4322 | 2621.0317 | 2621.0317 | 2725.7517 | 2725.7517
700 | 207L | 0.475 | 0.39472 | 0.3173 | 1177.1858 | 1177.1858 | 1326.2578 | 1326.2578 | 700 | 407L | 0.797 | 0.66231 | 0.5324 | 2957.5586 | 2957.5586 | 3091.8466 | 3091.8466
800 | 208L | 0.561 | 0.46619 | 0.37475 | 1287.9151 | 1287.9151 | 1422.2031 | 1422.2031 | 800 | 408L | 0.948 | 0.78779 | 0.63326 | 3237.0233 | 3237.0233 | 3371.3113 | 3371.3113
900 | 209L | 0.646 | 0.53683 | 0.43153 | 1426.3105 | 1426.3105 | 1575.3825 | 1575.3825 | 900 | 409L | 1.099 | 0.91327 | 0.73413 | 3587.1515 | 3587.1515 | 3751.0075 | 3751.0075
1000 | 210L | 0.73 | 0.60663 | 0.48764 | 1559.7176 | 1559.7176 | 1708.7896 | 1708.7896 | 1000 | 410L | 1.25 | 1.0388 | 0.835 | 3924.1716 | 3924.1716 | 4088.0276 | 4088.0276
1100 | 211L | 0.817 | 0.67893 | 0.54576 | 1693.8287 | 1693.8287 | 1857.6847 | 1857.6847 | 1100 | 411L | 1.4 | 1.1634 | 0.9352 | 4262.9517 | 4262.9517 | 4442.8237 | 4442.8237
1200 | 212L | 0.903 | 0.75039 | 0.6032 | 1833.9146 | 1833.9146 | 1984.2186 | 1984.2186 | 1200 | 412L | 1.552 | 1.2897 | 1.0367 | 4617.3062 | 4617.3062 | 4826.7462 | 4826.7462
1300 | 213L | 0.988 | 0.82103 | 0.65998 | 1973.562 | 1973.562 | 2137.418 | 2137.418 | 1300 | 413L | 1.702 | 1.4144 | 1.1369 | 4969.927 | 4969.927 | 5179.367 | 5179.367
1400 | 214L | 1.074 | 0.89249 | 0.71743 | 2110.5131 | 2110.5131 | 2290.3851 | 2290.3851 | 1400 | 414L | 1.851 | 1.5382 | 1.2365 | 5316.4442 | 5316.4442 | 5555.4522 | 5555.4522
1500 | 215L | 1.159 | 0.96313 | 0.77421 | 2247.1743 | 2247.1743 | 2411.0303 | 2411.0303 | 1500 | 415L | 2 | 1.662 | 1.336 | 5661.5996 | 5661.5996 | 5915.3916 | 5915.3916
1600 | 216L | 1.255 | 1.0429 | 0.83834 | 2385.6794 | 2385.6794 | 2550.7674 | 2550.7674 | 1600 | 416L | 2.168 | 1.8016 | 1.4482 | 6011.3645 | 6011.3645 | 6279.9405 | 6279.9405
1700 | 217L | 1.3 | 1.0803 | 0.8684 | 2903.2109 | 2903.2109 | 3142.2189 | 3142.2189
1800 | 218L | 1.357 | 1.1277 | 0.90648 | 3054.2818 | 3054.2818 | 3293.2898 | 3293.2898
1900 | 219L | 1.445 | 1.2008 | 0.96526 | 3157.1485 | 3157.1485 | 3351.8045 | 3351.8045
2000 | 220L | 1.532 | 1.2731 | 1.0234 | 3304.4068 | 3304.4068 | 3483.0468 | 3483.0468
2100 | 221L | 1.618 | 1.3446 | 1.0808 | 3458.1494 | 3458.1494 | 3638.0214 | 3638.0214
2200 | 222L | 1.706 | 1.4177 | 1.1396 | 3607.6955 | 3607.6955 | 3786.3355 | 3786.3355
2300 | 223L | 1.793 | 1.49 | 1.1977 | 3759.0483 | 3759.0483 | 3937.6883 | 3937.6883
2400 | 224L | 1.88 | 1.5623 | 1.2558 | 3916.4911 | 3916.4911 | 4111.1471 | 4111.1471
2500 | 225L | 1.968 | 1.6354 | 1.3146 | 4069.789 | 4069.789 | 4263.213 | 4263.213
Технические характеристики:
 Межосевое расстояние для бокового подключения – (80 мм для H =200 мм, 80, 300мм для Н=400мм)  Избыточное давление в системе до 1.6 МПа  Испытательное давление 2.4 МПа  Температура теплоносителя (воды или незамерзающей жидкости) до 130 С  Настенный и напольный варианты крепления  Проходное и концевое исполнение  Боковое, проходное -резьба G1/2 наружная  Приборы высотой H=400мм укомплектованы воздухоотводчиком (кроме конвекторов с межосевым расстоянием 300мм).
Подключение: СКН, СКО - боковое (концевое), СКНП, СКОП - проходное